## cenová ponuka
Obstarávateľ: VIŇA VINICOLA SK, s.r.o., Nábrežie mládeže 553/19, 949 01 Nitra, IČO: 36805505
Názov zákazky: Cross – flow filter
Cenová ponuka
Cross – flow filter
Požadované technické parametre |  |  | Parametre ponúkaného zariadenia
Určenie filtra:
- filtrácia kalov z muštu
- filtrácia muštu
- filtrácia vínnych kalov
- filtrácia čírených a nečírených vín
- filtrácia perlivých vín
Charakteristika filtra:
- filter plne automatický, tj. robí automaticky všetky operácie spojené s filtráciou a sanitáciou filtra
- možnosť filtrácie za veľmi nízkej teploty
- priemerný výkon od 20 do 50 L/m2/hod pri vstupe s 20 až 30 % objeme pevných látok v roztoku
Hlavné konštrukčné časti filtra:
- keramický filtračný modul o poréznosti 0,2 µm
- kapiláry keramického modulu majú priemer 6,0 mm
- automatický systém pre vyprázdňovanie hrubých nečistôt z predfiltru
- tlakové čerpadlo schopné pracovať i pri vysokých koncentráciách pevných častíc v suspenzií
- všetky kovové časti filtru sú z nerezovej oceli AISI 304
Priemerný výkon filtra:
- kaly – cca 500 lit/hod
- víno – cca 2000 lit/hod
Názov a typ ponúkaného zariadenia:
Cross – flow filter
Cena ponúkaného zariadenia
| v EUR bez DPH | DPH | v EUR s DPH
Cross – flow filter |  | 0 | 0
Uchádzač prehlasuje, že sa oboznámil s podmienkami uzavretia zmluvy a so zmluvnými podmienkami uvedenými v súťažných podkladoch a návrhu zmluvy a súhlasí s nimi v plnom rozsahu.
Zákazku, alebo jej časť budeme realizovať prostredníctvom subdodávateľov |  | áno / nie
Cenovú ponuku predkladá:
Obchodný názo a sídlo:
IČO:
štatutárny zástupca:
kontakt:
Miesto a dátum vystavenia cenovej ponuky:
Podpis a pečiatka: