## Hárok1
Príloha č. 3
Verejný obstarávateľ: |  | Vinkova, s.r.o.
Predmet zákazky: |  | Riadiaca jednotka pre vinifikátory
Uchádzač vypĺňa žlté polia!!!
Názov zariadenia | Parameter | Požiadavka | Hodnoty plnenia jednotlivých parametrov Vyplní uchádzač! Uviesť ÁNO/NIE. V prípade číselnej hodnoty, uviesť aj jej skutočnú hodnotu.
1. Riadiaca jednotka pre vinifikátory | Nová technológia | áno
| Použitie | Na teplotné riadenie nádrží a vinársku evidenciu
| Riadiaca jednotka | 1 ks
| Počet riadených vinifikátorov | Minimálne 20 ks
| Vinársky softvér na riadenie a evidenciu | 1 ks s prepojením na PC
| Zbernica dát | Áno, 1 ks
| Ovládania chladenia, ohrevu, | Áno, elektronicky
| Chladenie | Pomocou duplikátorov
| Snímač teploty | Áno, nastaviteľný individuálne pre každú nádrž
| Riadenie teploty | Áno, nastaviteľný individuálne pre každú nádrž
| Riadenie teploty podľa vopred nastavených teplotných kriviek | Áno, nastaviteľný individuálne pre každú nádrž
| Snímanie a riadenie na základe kvasných plynov CO2 | Áno, nastaviteľný individuálne pre každú nádrž
| Mikro a makrooxidácia, | Áno, nastaviteľný individuálne pre každú nádrž
| Riadenie externých zariadení (miešadlá, preplavovanie) | áno
| Meranie objemu a vlhkosť vzduchu | Áno, individuálne pre každý vinifikátor
| Zobrazovanie alarmov pri prekročení hraničných hodnôt | Áno, individuálne pre každý vinifikátor
| Potrubné rozvody pre 20 vinifikátorov | Nerezové, potravinárske, DN 50
| Potrubné rozvody pre agregát | Áno, 1 ks, potravinársky, DN 50
| Motorový guľový ventil | 20 ks, G3/4"
| Nemrznúca zmes | Potravinárska
| Trafo a elektrické rozvody | 25 V
Áno, pre potravinársku prevádzku
| Hybridný kábel | 100 ks
| Inštalácia a montáž | Áno, vrátane presunu agregátu
| Minimálna záruka | 24 mesiacov
Dátum
Miesto
Vypracoval:
Podpis a pečiatka