## Príloha č. 1
1
1 | Pokyny k vyplneniu: Vypĺňajú sa žlto vyznačené polia !!!
1
1 | [9 empty] | Príloha č. 1:
1 | Kúpna zmluvy-Príloha č.1
1
1 | Podrobný technický opis a údaje deklarujúce technické parametre dodávaného predmetu
1
1
1 | Názov predmetu: |  | nesený postrekovač | [5 empty] | Počet kusov: | 1
1
1 | Vymedzenie častí |  |  | Opis / Technická špecifikácia - požadované technické parametre | Číselný údaj / Hodnota / Charakteristika parametra - požadovaná hodnota parametra |  | Merná jednotka | Parametre navrhovanej technológie - navrhovateľ vyplní konkrétnu hodnotu parametra ním navrhovanej technológie (hodnota/číselný údaj a podobne podľa zadania) | Názov výrobcu | Typové označenie
1 | nesný postrekovač |  |  | ovládanie_ ISOBUS regulácia | áno |  | - | áno/nie:
1 |  |  |  | ovládanie monitorom traktora | áno |  | - | áno/nie:
1 |  |  |  | objem nádrže min. | 1300 |  | l | hodnota:
1 |  |  |  | materiál nádrže- polyetylén | áno |  | - | áno/nie:
1 |  |  |  | nádž na čiastú vodu min. | 170 |  | l | hodnota:
1 |  |  |  | trysky na vymývanie nádrže min. | 2 |  | ks | hodnota:
1 |  |  |  | premiešavanie nádrže a vonkajšia stupnica naplnenia nádrže | áno |  | - | áno/nie:
1 |  |  |  | trojbodový závas kat. II - rýchlo upínací rám | áno |  | - | áno/nie:
1 |  |  |  | membránové čerpadlo s výkonom min. | 125 |  | l/min | hodnota:
1 |  |  |  | nádrž na chemikálie min. | 25 |  | l | hodnota:
1 |  |  |  | filtrácia trojstupňová | áno |  | - | áno/nie:
1 |  |  |  | ramená- hliníkový rám so záberom 24/12 m | áno |  | - | áno/nie:
1 |  |  |  | camlock pripojenie | áno |  | - | áno/nie:
1 |  |  |  | počet sekcií min. | 7 |  | sekcia | hodnota:
1 |  |  |  | krokové hydraulické otváranie ramien | áno |  | - | áno/nie:
1 |  |  |  | trubky z nerezovej ocele | áno |  | - | áno/nie:
1
1 | Pozn.: V prípade, že v rámci opisu predmetu bol použitý konkrétny výrobca, výrobný postup, značka, patent, typ, krajina, oblasť alebo miesto pôvodu alebo výroby, môže uchádzač predložiť ponuku i na technický a funkčný ekvivalent.
1
1
1
1 | Názov predmetu: |  | rozmetadlo priemyselných hnojív | [5 empty] | Počet kusov: | 1
1
1 | Vymedzenie častí |  |  | Opis / Technická špecifikácia - požadované technické parametre | Číselný údaj / Hodnota / Charakteristika parametra - požadovaná hodnota parametra |  | Merná jednotka | Parametre navrhovanej technológie - navrhovateľ vyplní konkrétnu hodnotu parametra ním navrhovanej technológie (hodnota/číselný údaj a podobne podľa zadania) | Názov výrobcu | Typové označenie
1 | Základné zariadenie |  |  | objem zásobníka min. | 1400 |  | l | hodnota:
1 |  |  |  | 1 pár rozhadzovacích diskov pre pracovný záber | 24-36 |  | m | hodnota:
1 |  |  |  | elektronické nastavenie dávky podľa pojazdovej rýchlosti, podľa vážiaceho systému a kontrola prietoku každu sekundu | áno |  | - | áno/nie:
1 |  |  |  | ISOBUS kompatibilita | áno |  | - | áno/nie:
1 |  |  |  | hydraulický pohon stroja | áno |  | - | áno/nie:
1 |  |  |  | ovládanie podľa aktuálnej výbavy traktora | áno |  | - | áno/nie:
1 |  |  |  | vážiace ústrojenstvo | áno |  | - | áno/nie:
1 |  |  |  | sekčné hnojenie na základe GPS máp | áno |  | - | áno/nie:
1 |  |  |  | automatické zapínanie a vypínanie hnojenia na úvrati s GPS | áno |  | - | áno/nie:
1 |  |  |  | rozhaduovacie disky a lopaty z ocele | áno |  | - | áno/nie:
1 |  |  |  | ochrana rozhadzovacích diskov z ocele | áno |  | - | áno/nie:
1 |  |  |  | pomaly bežiaci načuchrávací prt hnojiva | áno |  | - | áno/nie:
1 |  |  |  | prípojná kategória II a III nastaviteľná v 2 stupňoch | áno |  | - | áno/nie:
1 |  |  |  | sada pre skúšku hnojenia | áno |  | - | áno/nie:
1 |  |  |  | plniace sito | áno |  | - | áno/nie:
1 |  |  |  | plniaca šírka v rozsahu | 23 - 270 |  | cm | áno/nie:
1
1 | Pozn.: V prípade, že v rámci opisu predmetu bol použitý konkrétny výrobca, výrobný postup, značka, patent, typ, krajina, oblasť alebo miesto pôvodu alebo výroby, môže uchádzač predložiť ponuku i na technický a funkčný ekvivalent.
1
1
1 |  | Miesto:
1
1 |  | Dátum:
1 | [5 empty] | podpis a pečiatka ndodávateľa