## Hárok1
Príloha č. 2_NÁVRH NA PLNENIE KRITÉRIA_POLOŽKOVÝ ROZPOČET
Obchodné meno uchádzača:
Sídlo uchádzača:
IČO:
Zákazka: Výzva č. 9 „Náradie, dielenský a pomocný materiál“
P.č. | Položka č. | Názov položky | MJ | Množstvo (A) | Kódové označenie výrobku / dodávateľské číslo - Manufacturer Part Number (ak máte) | Označenie tovaru návrhu uchádzača | Cena za MJ v € bez DPH (B) | Cena spolu v € bez DPH (AxB)
1. | Položka č.1 | Paletový vozík 3T oceľový rám vozíka nosnosť 3000 kg, dĺžka vidlíc 1150 mm, minimálna výška vidlíc 85 mm, maximálna výška vidlíc 200 mm, celková dĺžka 1540 mm, celková šírka 550 mm, hmotnosť 75 kg, riadiace kolesá polyuretánové priemer 200 mm, kolesá vo vidliciach 2 kolesá (tandem) polyuretánové priemer 80 mm | ks | 1 |  |  |  | 0
2. | Položka č.2 | Dvojkotúčová brúska GBG 60-20 Professional Bosch alebo ekvivalent Ø brúsnych kotúčov: 200 mm Voľnobežné otáčky: 3.600 ot/min Šírky brúsnych kotúčov: 25 mm Otvor brúsnych kotúčov: 32 mm Zrnitosť: 24 Zrnitosť: 60 Menovitý príkon: 600 W Hmotnosť: 15,0 kg Rozmery náradia (šírka): 230 mm Rozmery náradia (dĺžka): 370 mm Rozmery náradia (výška): 260 mm | ks | 2 |  |  |  | 0
3. | Položka č.3 | MATRIX Pásmo meracie oceľové 50m 312269 alebo ekvivalent Puzdro na pásmo z nárazu vzdorného plastu Dvojzložková rukoväť poskytuje pohodlné uchopenie Má špicatý hrot na upevnenie meracieho metra v pôde pri dlhých meraniach Delenie je po 1 mm Trieda presnosti - 2 Určené na meranie rozmerov a vzdialeností Určené na meranie rozmerov a vzdialeností Šírka: 12,5 mm | ks | 1 |  |  |  | 0
4. | Položka č.4 | Bosch GWM 32 Professional, meracie koliesko alebo ekvivalent Priemer kolieska (obvod): 318,5 mm (1 m) Koliesko z hliníkového odliatku s robustným gumeným plášťom pre použitie na každom povrchu Max. hodnota merania: 9999.9 m Ergonomická pištoľová rukoväť Rukoväť: Teleskopické držadlo Materiál: Hliník Presnosť merania: ±1 dm/100 m | ks | 1 |  |  |  | 0
5. | Položka č.5 | DigiMeter, Zvinovací meter 2v1 s laserovým meračom vzdialenosti alebo ekvivalent Klasický merací pás, ktorý meria dĺžku až do 5 metrov Laserový merací pás, ktorý meria vzdialenosť do 40 metrov LCD displej pre rýchle čítanie meraní 6 laserových meracích režimov – meranie vzdialenosti, nepretržité, plocha, objem, Pytagorov 2-bodový, Pytagorov 3-bodový Kompaktné rozmery pre vreckové nosenie Automatické vypnutie pre úsporu energie Presnosť merania +/-2 mm | sada | 3 |  |  |  | 0
6. | Položka č.6 | Laserový merač vzdialeností GLM 40 Professional, 0601072900 alebo ekvivalent Laserová dióda: 635 nm, < 1 mW Rozsah merania: 0,15 – 40,00 m Čas merania, typ.: < 0,5 s Trieda lasera: 2 Presnosť merania : ±1,5 mm Čas merania, max.: 4 s Napájanie: 2 batérie 1,5 V, LR03 (AAA) Automatické vypínanie: 5 min. Merné jednotky: m/cm, stopy/palec Počet hodnôt v pamäti: 10 Ochrana proti prachu a striekajúcej vode: IP 54 Farba lasera: červená | ks | 1 |  |  |  | 0
7. | Položka č.7 | Vŕtacie a sekacie kladivo Bosch GBH 5-40 D Heavy Duty 0611269001 alebo ekvivalent Menovitý príkon: 1.100 W Energia príklepu: 8,5 J Frekvencia príklepu pri menovitých otáčkach: 1.500 – 2.900 min-1 Menovité otáčky: 170 – 340 min-1 Hmotnosť: 6,8 kg Držiak nástrojov: SDS max Ø otvoru vŕtaného do betónu, vrtáky do kladív: 12 – 40 mm Ø otvoru vŕtaného do betónu, prerážacie vrtáky: 45 – 55 mm Ø vrtu do betónu s vŕtacími korunkami: 40 – 90 mm Max. Ø otvoru vŕtaného do muriva, vŕtacie korunky: 90 mm Max. Ø vrtu do betónu: 40 mm Rozsah dodávky: Kufor na prenášanie Prídavná rukoväť (2 602 025 117) Utierka Tuba s mazacím tukom (ET-č. 1 615 430 010) | ks | 2 |  |  |  | 0
8. | Položka č.8 | MILWAUKEE Štvorbritý vrták SDS-Max 12 × 550/690 alebo ekvivalent | ks | 2 |  |  |  | 0
9. | Položka č.9 | MILWAUKEE Štvorbritý vrták SDS-Max 14 × 400/540 alebo ekvivalent | ks | 2 |  |  |  | 0
10. | Položka č.10 | MILWAUKEE Štvorbritý vrták SDS-Max 16 × 400/540 alebo ekvivalent | ks | 1 |  |  |  | 0
11. | Položka č.11 | MILWAUKEE Štvorbritý vrták SDS-Max 18 × 400/540 alebo ekvivalent | ks | 1 |  |  |  | 0
12. | Položka č.12 | MILWAUKEE Sekáč SDS-Max plochý 25 × 280 mm alebo ekvivalent | ks | 2 |  |  |  | 0
13. | Položka č.13 | MILWAUKEE Sekáč SDS-Max plochý 50 × 400 mm alebo ekvivalent | ks | 2 |  |  |  | 0
14. | Položka č.14 | MILWAUKEE Sekáč SDS-Max ''Sledge" špicatý 400 mm alebo ekvivalent | ks | 3 |  |  |  | 0
15. | Položka č.15 | Akumulátor ProCORE18V 4.0Ah Professional,1.600.A01.6GB alebo ekvivalent 100% kompatibilita s nabíjacím systémom BOSCH 18V | ks | 2 |  |  |  | 0
16. | Položka č.16 | Pojazdný hydraulický zdvihák 3,5 t 75-500mm s nízkym profilom 15740 alebo ekvivalent nosnosť 3500kg min. zdvih 75mm max. zdvih 500mm hmotnosť cca 30kg | ks | 2 |  |  |  | 0
17. | Položka č.17 | Plechová policová skriňa šírka 950mm výška 1950mm hĺbka 400mm počet políc 4 nosnosť police 60kg | ks | 3 |  |  |  | 0
Celková cena v EUR bez DPH - kritérium hodnotenia | [7 empty] | 0
DPH 20 % | [7 empty] | 0
Celková cena v EUR S DPH | [7 empty] | 0
.....................................................
V .................................., dňa ......................... |  |  |  | pečiatka, meno a podpis uchádzača