## cenová ponuka
Obstarávateľ: Agro Čelovce s.r.o. Čelovce 65 991 41 Čelovce IČO: 36621269
Názov zákazky: Stroje na sejbu
Cenová ponuka
1. Diskový podmietač
Požadované technické parametre |  |  | Parametre ponúkaného zariadenia
Pracovný záber: 5 m +/- 5 %
Hmotnosť: min. 6500 kg
Priemer diskov: min. 600 mm
Maximálna pracovná hĺbka: min. 20 cm
Hydraulické nastavenie pracovnej hĺbky
Hĺbkové zapracovanie rastlinných zvyškov a drobenie pôdy
Utužovací valec
Pneumatický dvojokruhový brzdový systém
Osvetlenie na prepravu na pozemných komunikáciách
Možnosť variabilného výsevu
Spôsobilé na premávku po pozemných komunikáciách v SR
2. Plečka
Požadované technické parametre |  |  | Parametre ponúkaného zariadenia
Počet riadkov: 8
Spôsob pripojenie – nesený v TBZ traktora
Medziriadková vzdialenosť: 75 cm
Sekcia pozostávajúce z 2 ochranných diskov a 3 radličiek
Elektronické navádzanie na riadok
Hydraulický sklopný rám
Osvetlenie pre prácu v noci
Možnosť prihnojovania granulovaným hnojivom
Objem zásobníka na hnojivo: min. 900 l
Osvetlenie na prepravu na pozemných komunikáciách
Aplikátor na kvapalné hnojivá s variabilným prihnojovaním s nádržou s minimálnym objemom min. 1300 litrov
Spôsobilé na premávku po pozemných komunikáciách v SR
3. Sejačka na hustosiate plodiny
Požadované technické parametre |  |  | Parametre ponúkaného zariadenia
Pracovná šírka: 6 m
Prepravná šírka: 3 m
Dvojradový diskový systém na spracovanie pôdy
Priemer tanierov diskového systému: min. 400 mm
Dvojitý zásobník
Obsah dvojitého zásobníka: 5000 l
Možnosť použiť celý obsah zásobníka na osivo
Možnosť delenej zásoby
Systém prihnojovania
Vzdialenosť riadkov: max. 15 cm
ISOBUS pripojenie stroja
Pneumatická brzdová sústava
Usporiadanie pracovných ústrojenstiev stroja:
Spracovanie pôdy-prihnojovacie kotúče-
utužovacie valce-výsevné pätky
Koľajové riadky 2 x 2 rady
Zavlačovače za výsevnými bodkami
Možnosť variabilného výsevu
Osvetlenie na prepravu na pozemných komunikáciách
Spôsobilé na premávku po pozemných komunikáciách v SR
4. Ťahaný postrekovač
Požadované technické parametre |  |  | Parametre ponúkaného zariadenia
Pracovný záber: 24 m
Nádrž s objemom: min. 4000 l
Preplachovacia nádrž na vnútorné/vonkajšie čistenie s objemom: min. 400 l
Nádrž na čistú vodu s objemom: min. 15 l
Čerpadlo s prietokom: min. 270 lit./min.
Elektronická regulácia postrekovej dávky
Automatické vypínanie sekcií
Hydraulicky ovládané ramená
Ultrazvukové riadenie výšky ramien: min. 3 senzory
Individuálne naklápanie ramien
Širokouhlý kĺbový hriadeľ
ISOBUS pripojenie stroja
Sledovanie stopy traktora
Kolesá 300/95 R46 s plynulým nastavením rozchodu v rozmedzí: min. 180 – 210 cm
Odpruženie nápravy
Parkovacia brzda a prevádzkové pneumatické brzdy
Spodný záves K80
Osvetlenie na prepravu na pozemných komunikáciách
Spôsobilé na premávku po pozemných komunikáciách v SR
Názov a typ ponúkaného zariadenia:
1. Diskový podmietač
2. Plečka
3. Sejačka na hustosiate plodiny
4. Ťahaný postrekovač
Cena ponúkaného zariadenia
| v EUR bez DPH | DPH | v EUR s DPH
1. Diskový podmietač |  | 0 | 0
2. Plečka |  | 0 | 0
3. Sejačka na hustosiate plodiny |  | 0 | 0
4. Ťahaný postrekovač |  | 0 | 0
Uchádzač prehlasuje, že sa oboznámil s podmienkami uzavretia zmluvy a so zmluvnými podmienkami uvedenými v súťažných podkladoch a návrhu zmluvy a súhlasí s nimi v plnom rozsahu.
Zákazku, alebo jej časť budeme realizovať prostredníctvom subdodávateľov |  | áno / nie
Cenovú ponuku predkladá:
Obchodný názo a sídlo:
IČO:
štatutárny zástupca:
kontakt:
Miesto a dátum vystavenia cenovej ponuky:
Podpis a pečiatka: