## sejačka
Opis technológie: Sejačka na presný výsev - sejba s variabilnou aplikáčnou dávkou minerálnych hnojív pri sejbe Cena obsahuje záruku v dobe 12 mesiacov, dokumentáciu a zaškolenie, osvedčenie o evidencii vozidla, dopravu na miesto určenia - Boleráz
Príloha č. 1: Opis predmetu zákazky: Sejačka na presný výsev
Údaje o spoločnosti predkladajúcej ponuku |  | Obchodné meno:
Sídlo:
IČO:
Platca DPH (áno/nie):
kontakt (t.č., e-mail):
dátum vypracovania cenovej ponuky:
Sejačka na presný výsev - 1 ks
| špecifikácia/požiadavky |  |  | parametre | jednotka | Parametre ponúkaného zariadenia Dodávateľ uvedie podľa charakteru požiadavky konkrétnu hodnotu, alebo ÁNO/NIE
| ťahaná so zásobníkom na hnojivo |  |  | áno | - | áno/nie
| počet výsevných sekcií |  |  | min. 18 | ks | ponúkaná hodnota
| rozostup riadkov |  |  | 45-75 | cm | ponúkaná hodnota
| objem každej nádrže na osivo |  |  | min. 70 | l | ponúkaná hodnota
| pretlakový výsevný mechanizmus |  |  | áno | - | áno/nie
| pracovná rýchlosť |  |  | 15-17 | km/h | ponúkaná hodnota
| hydraulický prítlak na každú výsevnú jednotku |  |  | áno | - | áno/nie
| zásobník a aplikátor na mikrogranulát na každú výsevnú sekciu |  |  | áno | - | áno/nie
| objem nádrže na mikrogranulát |  |  | min. 20 | l | ponúkaná hodnota
| automatické vypínanie riadkov po jednom |  |  | áno | - | áno/nie
| variabilná dávka osiva podľa predpisových máp |  |  | áno | - | áno/nie
| výsevné kotúče na cukrovú repu |  |  | áno | - | áno/nie
| ISOBUS - kompatibilné ovládanie |  |  | áno | - | áno/nie
| kontrola výsevu z kabíny na ovládaco terminály |  |  | áno | - | áno/nie
| plávajúce hviezdicové čističe riadkov |  |  | áno | - | áno/nie
| zásobník hnojiva |  |  | min. 2500 | l | ponúkaná hodnota
| doprava hnojiva pneumaticky |  |  | áno | - | áno/nie
| variabilná dávka hnojiva podľa aplikačných máp |  |  | áno | - | áno/nie
| kolesá dvojmontáže do medziriadku |  |  | áno | - | áno/nie
| Cena bez DPH za 1 ks v € |  |  |  |  | 0
| Suma spolu bez DPH v € |  |  |  |  | 0
Uchádzač uvedie typové označenie, ak neexistuje typové označenie uchádzač uvedie názov logického celku
| Typové označenie zariadenia |  |  | MV 1 - 073
|  |  | Celková cena bez DPH |  |  | #REF!
|  |  | DPH 20 % |  |  | 0
|  |  | Celková cena s DPH |  |  | 0
| Pečiatka: |  |  | Podpis: