## sušička
Opis technológie: Sušička - rekuperácia odpadového tepla s cieľom zníženia energetickýc nárokov procesu sušenia Cena obsahuje záruku v dobe 12 mesiacov, dokumentáciu a zaškolenie, dopravu na miesto určenia - Boleráz
Príloha č. 1: Opis predmetu zákazky: Sušička
Údaje o spoločnosti predkladajúcej ponuku |  | Obchodné meno:
Sídlo:
IČO:
Platca DPH (áno/nie):
kontakt (t.č., e-mail):
dátum vypracovania cenovej ponuky:
Sušička - 1 ks
| špecifikácia/požiadavky |  |  | parametre | jednotka | Parametre ponúkaného zariadenia Dodávateľ uvedie podľa charakteru požiadavky konkrétnu hodnotu, alebo ÁNO/NIE
| Výkon pri sušení a chladení kukurice z 25% na 15% vlhkosti pri teplote sušiaceho vzduchu 99C |  |  | min 10,5 max 12 | t/h | ponúkaný parameter
| Výkon pri sušení a chladení pšenice z 19% na 15% vlhkosti pri teplote sušiacieho vzduchu 99C |  |  | min 17 max 20 | t/h | ponúkaný parameter
| Výkon pri sušení a chladení repky olejnej z 13% na 9% vlhkosti pri teplote sušiaceho vzduchu 80C |  |  | min 14,5 max 16 | t/h | ponúkaný parameter
| centrifugálny ventilátor s výkonom pri sušení kukurice |  |  | min 76000 max 78000 | m3/h | ponúkaný parameter
| inštalovaný výkon plynového horáka |  |  | min 440 max 2930 | KW | ponúkaný parameter
| inštalovaný elektrický príkon sušičky |  |  | min 53 max 55 | KW | ponúkaný parameter
| rekuperácia odpadového tepla v základnej výbave |  |  | áno | - | áno/nie
| možnosť procesov: sušenie chladenie, iba sušenie , iba chladenie |  |  | áno | - | áno/nie
| mobilná sušička, horizontálne prevedenie, jednoduchá montáž, inštalácia bez stavebného povolenia |  |  | áno | - | áno/nie
| hlavné rozmery, inštalované dĺžka |  |  | min 10,5 max 11,5 | m | ponúkaný parameter
| širka |  |  | min 2 max 3 | m | ponúkaný parameter
| výška |  |  | min 4,60 max5,10 | m | ponúkaný parameter
| prepravné rozmery dĺžka |  |  | min 10,5 max 11,5 | m | ponúkaný parameter
| šírka |  |  | min 2 max 3 | m | ponúkaný parameter
| výška |  |  | min 3,5 max 4 | m | ponúkaný parameter
| Dávkovacie valce, 4ks kvôli rovnomernému sušeniu |  |  | min 2ks na jednej strane | ks | ponúkaný parameter
| chladenie systémom nasávania vonkajšieho vzduchu cez vysušený materál |  |  | áno | - | áno/nie
| možnosť riadenia sušičky preibehu sušenia automatickou alebo manuálnou formou |  |  | áno | - | áno/nie
áno/nie
áno/nie
áno/nie
áno/nie
áno/nie
áno/nie
áno/nie
áno/nie
áno/nie
| predpriprava na ďalší modul sušičky |  |  | áno | - | áno/nie
| Cena bez DPH za 1 ks v Eur |  |  |  |  | 0
| Suma spolu bez DPH |  |  |  |  | 0
Uchádzač uvedie typové označenie, ak neexistuje typové označenie uchádzač uvedie názov logického celku
| Typové označenie zariadenia |  |  | MV 1 - 073
|  |  | Celková cena bez DPH |  |  | #REF!
|  |  | DPH 20 % |  |  | 0
|  |  | Celková cena s DPH |  |  | 0
| Pečiatka: |  |  | Podpis: