## Hárok1
Opis technológie: Cisterna s aplikátormi - variabilná aplikácia organických hnojív do pôdy Cena obsahuje záruku v dobe 12 mesiacov, dokumentáciu a zaškolenie, osvedčenie o evidencii vozidla, dopravu na miesto určenia - Boleráz
Príloha č. 1: Opis predmetu zákazky: Cisterna s aplikátormi
Údaje o spoločnosti predkladajúcej ponuku |  | Obchodné meno:
Sídlo:
IČO:
Platca DPH (áno/nie):
kontakt (t.č., e-mail):
dátum vypracovania cenovej ponuky:
Cisterna s aplikátormi - 1 ks
1.
| špecifikácia/požiadavky |  |  | parametre | jednotka | Parametre ponúkaného zariadenia Dodávateľ uvedie podľa charakteru požiadavky konkrétnu hodnotu, alebo ÁNO/NIE
| Objem cisterny | max. 27 m³ | m³ | max. 27 m³ | m³ | ponúkaná hodnota
| Vyrobené z vysokopevnostnej ocele | áno | - | áno | - | áno/nie
| Beztlaková cisterna | áno | - | áno | - | áno/nie
| Podvozok s 3 odpruženými nápravami | áno | - | áno | - | áno/nie
| Prietokomer | áno | - | áno | - | áno/nie
| Hydraulické ovládanie ventilov | áno | - | áno | - | áno/nie
| Komorový systém cisterny | áno | - | áno | - | áno/nie
| Inšpekčný kontrolný otvor na vykonanie údržby cisterny | áno | - | áno | - | áno/nie
| Celková výška cisterny | max. 4200 | mm | max. 4200 | mm | ponúkaná hodnota
| Celková dĺžka cisterny | max. 9500 | mm | max. 9500 | mm | ponúkaná hodnota
| Hydraulická odstavná noha | áno |  | áno |  | áno/nie
| Záves-guľové tiahlo K80 | áno | - | áno | - | áno/nie
| Vzduchotlakové brzdy | áno | - | áno | - | áno/nie
| Variabilná zmena dávky hnojiva na základe aplikačných máp | áno | - | áno | - | áno/nie
| Širokouhlý kardan PTO | áno | - | áno | - | áno/nie
| Centrálne mazanie | áno | - | áno | - | áno/nie
| LED Osvetlenie | áno |  | áno |  | áno/nie
| Plniaca veža | áno |  | áno |  | áno/nie
| Sekciové vyprázdňovanie | áno |  | áno |  | áno/nie
| Diskový aplikátor | max. 6000 | mm | max. 6000 | mm | ponúkaná hodnota
| Cena bez DPH za 1 ks v € |  |  |  |  | 0
| Suma spolu bez DPH |  |  |  |  | 0
Uchádzač uvedie typové označenie, ak neexistuje typové označenie uchádzač uvedie názov logického celku
| Typové označenie zariadenia |  |  | MV 1 - 073
|  |  | Celková cena bez DPH |  |  | #REF!
|  |  | DPH 20 % |  |  | 0
|  |  | Celková cena s DPH |  |  | 0
| Pečiatka: |  |  | Podpis: