## postrekovač
OPIS: | Opis technológie: Samochodný postrekovač-precízna a variabilná aplikácia prípravkov na ochranu rastlín a tekutých hnojív Cena obsahuje záruku v dobe 12 mesiacov, dokumentáciu a zaškolenie, osvedčenie o evidencii vozidla, dopravu na miesto určenia - Boleráz
Príloha č. 1: Opis predmetu zákazky: Samochodný postrekovač
Údaje o spoločnosti predkladajúcej ponuku |  | Obchodné meno:
Sídlo:
IČO:
Platca DPH (áno/nie):
kontakt (t.č., e-mail):
dátum vypracovania cenovej ponuky:
Samochodný postrekovač - 1 ks
| špecifikácia/požiadavky |  |  | parametre | jednotka | Parametre ponúkaného zariadenia Dodávateľ uvedie podľa charakteru požiadavky konkrétnu hodnotu, alebo ÁNO/NIE
| dĺžka stroja |  |  | max. 900 | cm | ponúkaná hodnota
| výška stroja |  |  | max. 400 | cm | ponúkaná hodnota
| šírka stroja |  |  | max. 300 | cm | ponúkaná hodnota
| výkon motora |  |  | min. 210 | kw | ponúkaná hodnota
| automatické mazanie podvozku |  |  | áno | - | áno/nie
| riadenie všetkých 4 kolies, riadenie 2 kolies, krab |  |  | áno | - | áno/nie
| Hydraulicky nastaviteľný rozchod kolies |  |  | áno | - | áno/nie
| Hydraulicky nastaviteľná svetlá výška pozdvozku |  |  | áno | - | áno/nie
| šírka záberu |  |  | 24 a súčasne aj 36 | m | ponúkaná hodnota
| vzdialenosť medzi dýzami |  |  | min. 25 | cm | ponúkaná hodnota
| Technológia pulznej šírkovej modulácie dávky postreku na cieľovú plochu |  |  | áno | - | áno/nie
| Snímače rampy pre stabilizáciu rampy nad porastom |  |  | áno | - | áno/nie
| Quadrajet držiaky trysiek alebo ekvivalentný |  |  | áno | - | áno/nie
| Vybavenie systémom Section control alebo ekvivalentný |  |  | áno | - | áno/nie
| automatická regulácia veľkosti kvapiek |  |  | áno | - | áno/nie
| samočistiaci tlakový veľkokapacitný filter |  |  | áno | - | áno/nie
| hlavná nádrž s digitálnym meračom hladiny |  |  | min. 5000 | lit. | ponúkaná hodnota
| nádrž na čistú vodu s objemom |  |  | min. 450 | lit. | ponúkaná hodnota
| oplachovacie trysky pre čistenie nádrže |  |  | áno | - | áno/nie
| Vnútorný priemer rozvodových potrubí |  |  | min. 20 | mm | ponúkaná hodnota
| automatické zastavenie plnenia |  |  | áno | - | áno/nie
| automatické vnútorné čistenie |  |  | áno | - | áno/nie
| odstredivé čerpadlo len pre plnenie |  |  | áno | - | áno/nie
| možnosť plnenia externým čerpadlom s konektorom |  |  | áno | - | áno/nie
| membránové čerpadlo |  |  | min. 500 | l/min. | ponúkaná hodnota
| rýchlosť na poz. komunikáciách |  |  | min. 40 | km/h | ponúkaná hodnota
| pneumatiky |  |  | min. 380/90 R54 | - | ponúkaná hodnota
| blatníky |  |  | áno | - | áno/nie
| kamerový systém |  |  | min. 1x monitor, 2x kamera | - | ponúkaná hodnota
| protikorózne ošetrenie pre kvapalné hnojivá |  |  | áno | - | áno/nie
| auto vyrovnávanie na svahu |  |  | áno | - | áno/nie
| počet sekcií |  |  | min. 72 | ks | ponúkaná hodnota
| Nádržka na vodu s dávkovačom mydla |  |  | áno | - | áno/nie
| Kabína s klimatizáciou a kúrením |  |  | áno | - | áno/nie
| Počítačový terminál s dotykovým displejom |  |  | áno | - | áno/nie
| Postrekovač vybavený autopilotom spolu so samostatným monitorom |  |  | áno | - | áno/nie
| Presnosť navigácie |  |  | +/- 2 | cm | ponúkaná hodnota
| Ventilácia s uhlíkovými filtrami |  |  | áno | - | áno/nie
| Pretlaková kabína |  |  | áno | - | áno/nie
| Pneumaticky odpružené sedadlo vodiča |  |  | áno | - | áno/nie
| Pracovné LED svetlá |  |  | áno | - | áno/nie
| LED osvetlenie rampy |  |  | áno | - | áno/nie
| cúvací alarm |  |  | áno | - | áno/nie
| chladený úložný priestor |  |  | áno | - | áno/nie
| Cena bez DPH za 1 ks v Eur |  |  |  |  | 0
| Suma spolu bez DPH |  |  |  |  | 0
Uchádzač uvedie typové označenie, ak neexistuje typové označenie uchádzač uvedie názov logického celku
| Typové označenie zariadenia |  |  | MV 1 - 073
|  |  | Celková cena bez DPH |  |  | #REF!
|  |  | DPH 20 % |  |  | 0
|  |  | Celková cena s DPH |  |  | 0
| Pečiatka: |  |  | Podpis: