## Zadanie
Odberateľ: Mesto Trenčín | [24 empty] | V module | Hlavička1 | Mena | Hlavička2 | Obdobie | Počet des.miest | Formát
[25 empty] | Rozpočet | Prehľad rozpočtových nákladov v | EUR |  |  | 1 | 123.5
Dodávateľ: | [24 empty] | Čerpanie | Súpis vykonaných prác a dodávok v | EUR | za obdobie | Mesiac 2011 | 2 | 123.46
[25 empty] | VK | Prehľad kalkulovaných nákladov v | EUR |  |  | 3 | 123.457
Stavba :Riešenie cyklodopravy, ul. Na Kamenci, Trenčín, od ul. Na vinohrady po Kasárenskú | [24 empty] | VF | Súpis vykonaných prác a dodávok v | EUR | za obdobie | Mesiac 2011 | 4 | 123.4567
Objekt :1.1 Rekonštrukcia cesty a cyklotrasa | [29 empty] | N | 123.46
STROP - Ing. Ďurech |  |  | Prehľad rozpočtových nákladov v EUR
Por. | Kód | Kód položky | Popis položky, stavebného dielu, remesla, | Množstvo | Merná | Jednotková | Konštrukcie | Špecifikovaný | Spolu | Hmotnosť v tonách |  | Suť v tonách |  | DPH | Pozícia | Množstvo | Množstvo | Množstvo | Vyňatý | Vysoká sadzba | Typ | Nh | Kód položky | Kód položky | Klasifikácia | Katalógové | Typ | AC | AD | Jedn. cena | Index JC | Množstvo | Index mn. | Zaradenie | Lev0
číslo | cen. |  | výkaz-výmer | výmera | jednotka | cena |  | materiál |  | Jednotková | Spolu | Jednotková | Spolu | % |  | rozpočtované | od začiatku | dodatok | z režimu stavba | DPH ( materiál ) | položky |  | pre tlač |  | produkcie | číslo | ceny | [6 empty] | pre KL | pozícia
PRÁCE A DODÁVKY HSV
1 - ZEMNE PRÁCE
1 | 221 | 113106122 | Rozobratie dlažby pre chodcov z betónových dlaždíc v miestach priechodu pre chodcov, chodník | 67.5 | m2 |  | 0 |  | 0 |  | 0 | 0.24 | 16.2 | [7 empty] | E |  | 11310-6122 | 113106122 | 45.11.11 | [8 empty] | EK | S
|  |  | "Priechody, chodník - zastávka - vetva A" 31,5+36,0 = 67,500 | [17 empty] | a
2 | 221 | 113107112 | Odstránenie podkladov alebo krytov z kameniva ťaž. hr. 100-200 mm, do 200 m2 | 30 | m2 |  | 0 |  | 0 |  | 0 | 0.24 | 7.2 | [7 empty] | E |  | 11310-7112 | 113107112 | 45.11.11 | [8 empty] | EK | S
|  |  | 30,0*1 = 30,000 | [17 empty] | a
3 | 221 | 113107131 | Odstránenie podkladov alebo krytov z betónu prost. hr. do 150 mm, do 200 m2 | 87.2 | m2 |  | 0 |  | 0 |  | 0 | 0.225 | 19.62 | [7 empty] | E |  | 11310-7131 | 113107131 | 45.11.11 | [8 empty] | EK | S
|  |  | "vetva A - km 0,080 00" 87,2*1 = 87,200 | [17 empty] | a
|  |  | . | [17 empty] | a
4 | 221 | 113107132 | Odstránenie podkladov alebo krytov z betónu prost. hr. 150-300 mm, do 200 m2 | 30 | m2 |  | 0 |  | 0 |  | 0 | 0.5 | 15 | [7 empty] | E |  | 11310-7132 | 113107132 | 45.11.11 | [8 empty] | EK | S
|  |  | "vetva B - autobus. zastávka" 30,0*1 = 30,000 | [17 empty] | a
5 | 221 | 113107225 | Odstránenie podkladov alebo krytov z kameniva drv. hr. 400-500 mm, nad 200 m2 | 5150 | m2 |  | 0 |  | 0 |  | 0 | 0.72 | 3708 | [7 empty] | E |  | 11310-7225 | 113107225 | 45.11.11 | [8 empty] | EK | S
|  |  | "Vetva A" 5040,0*1 = 5040,000 | [17 empty] | a
|  |  | "Vetva B" 110,0*1 = 110,000 | [17 empty] | a
6 | 221 | 113107242 | Odstránenie podkladov alebo krytov živičných hr. 50-100 mm, nad 200 m2 | 5040 | m2 |  | 0 |  | 0 |  | 0 | 0.181 | 912.24 | [7 empty] | E |  | 11310-7242 | 113107242 | 45.11.11 | [8 empty] | EK | S
|  |  | "Ul. Na kamenci - vetva A" 5040,0*1 = 5040,000 | [17 empty] | a
7 | 272 | 113151412 | Frézovanie živ. krytu hr. do 0-4 cm | 164 | m2 |  | 0 |  | 0 |  | 0 | 0.103 | 16.892 | [7 empty] | E |  | 11315-1412 | 113151412 | 45.11.11 | [8 empty] | EK | S
|  |  | "Rozšírenie komun. - vetva B" 164,0*1 = 164,000 | [17 empty] | a
8 | 221 | 113201112 | Vytrhanie obrubníkov cestných v miestach priechodu pre chodcov a autobus. zastávky | 84 | m |  | 0 |  | 0 |  | 0 | 0.23 | 19.32 | [7 empty] | E |  | 11320-1111 | 113201112 | 45.11.11 | [8 empty] | EK | S
|  |  | "Vetva A" 31,0+18,0+35,0 = 84,000 | [17 empty] | a
9 | 272 | 113202111 | Vytrhanie krajníkov alebo obrubníkov stojatých | 233 | m |  | 0 |  | 0 |  | 0 | 0.145 | 33.785 | [7 empty] | E |  | 11320-2111 | 113202111 | 45.11.11 | [8 empty] | EK | S
|  |  | "vytrhanie cest. obrub parkoviska - vetva A" 144,0*1 = 144,000 | [17 empty] | a
|  |  | "Rozšír. komun - vetva B" 89,0*1 = 89,000 | [17 empty] | a
10 | 272 | 113204111 | Vytrhanie obrubníkov záhonových | 35 | m |  | 0 |  | 0 |  | 0 | 0.04 | 1.4 | [7 empty] | E |  | 11320-4111 | 113204111 | 45.11.11 | [8 empty] | EK | S
|  |  | "Vetva A" 35,0*1 = 35,000 | [17 empty] | a
11 | 001 | 122202203 | Odkopávky pre cesty v horn. tr. 3 nad 1 000 do 10 000 m3 | 1190.84 | m3 |  | 0 |  | 0 |  | 0 |  | 0 | [7 empty] | E |  | 12220-2203 | 122202203 | 45.11.24 | [8 empty] | EK | S
|  |  | "Vetva A - rozšír. komun, chodníky" 1127,0*1 = 1127,000 | [17 empty] | a
|  |  | "Vetva B - rozšírenie komunikácie" 112,0*0,57 = 63,840 | [17 empty] | a
12 | 001 | 122202209 | Príplatok za lepivosť horn. tr. 3 pre cesty | 1190.84 | m3 |  | 0 |  | 0 |  | 0 |  | 0 | [7 empty] | E |  | 12220-2209 | 122202209 | 45.11.24 | [8 empty] | EK | S
13 | 272 | 132201101 | Hĺbenie rýh šírka do 60 cm v horn. tr. 3 do 100 m3 | 297.44 | m3 |  | 0 |  | 0 |  | 0 |  | 0 | [7 empty] | E |  | 13220-1101 | 132201101 | 45.11.21 | [8 empty] | EK | S
|  |  | 17,0*0,8*0,9 = 12,240 | [17 empty] | a
|  |  | 1426,0*0,4*0,5 = 285,200 | [17 empty] | a
14 | 272 | 132201109 | Príplatok za lepivosť horniny tr. 3 v rýhach š. do 60 cm | 297.44 | m3 |  | 0 |  | 0 |  | 0 |  | 0 | [7 empty] | E |  | 13220-1109 | 132201109 | 45.11.21 | [8 empty] | EK | S
15 | 272 | 161101101 | Zvislé premiestnenie výkopu horn. tr. 1-4 nad 1 m do 2,5 m | 297.44 | m3 |  | 0 |  | 0 |  | 0 |  | 0 | [7 empty] | E |  | 16110-1101 | 161101101 | 45.11.24 | [8 empty] | EK | S
16 | 272 | 162301102 | Vodorovné premiestnenie výkopu do 1000 m horn. tr. 1-4 | 1488.28 | m3 |  | 0 |  | 0 |  | 0 |  | 0 | [7 empty] | E |  | 16230-1102 | 162301102 | 45.11.24 | [8 empty] | EK | S
|  |  | 1190,84+297,44 = 1488,280 | [17 empty] | a
17 | 272 | 162701105 | Vodorovné premiestnenie výkopu do 10000 m horn. tr. 1-4 | 1315.28 | m3 |  | 0 |  | 0 |  | 0 |  | 0 | [7 empty] | E |  | 16270-1105 | 162701105 | 45.11.24 | [8 empty] | EK | S
|  |  | 1488,28-173,0 = 1315,280 | [17 empty] | a
18 | 272 | 162701109 | Príplatok za každých ďalších 1000 m nad 10000 m horn. tr. 1-4 | 13152.8 | m3 |  | 0 |  | 0 |  | 0 |  | 0 | [7 empty] | E |  | 16270-1109 | 162701109 | 45.11.24 | [8 empty] | EK | S
|  |  | 10*1315,28 = 13152,800 | [17 empty] | a
19 | 272 | 167101102 | Nakladanie výkopku nad 100 m3 v horn. tr. 1-4 | 1488.28 | m3 |  | 0 |  | 0 |  | 0 |  | 0 | [7 empty] | E |  | 16710-1102 | 167101102 | 45.11.21 | [8 empty] | EK | S
20 | 001 | 171101104 | Násypy z hornín súdržných zhutnených do 102% PS | 173 | m3 |  | 0 |  | 0 |  | 0 |  | 0 | [7 empty] | E |  | 17110-1104 | 171101104 | 45.11.21 | [8 empty] | EK | S
|  |  | "Vetva A - násyp pod chodník" 161,0*1 = 161,000 | [17 empty] | a
|  |  | "Vetva B - zastávka" 12,0*1 = 12,000 | [17 empty] | a
21 | 272 | 171201201 | Uloženie sypaniny na skládku | 1315.288 | m3 |  | 0 |  | 0 |  | 0 |  | 0 | [7 empty] | E |  | 17120-1201 | 171201201 | 45.11.24 | [8 empty] | EK | S
22 | 272 | 180402111 | Založenie parkového trávnika výsevom v rovine | 336 | m2 |  | 0 |  | 0 |  | 0 |  | 0 | [7 empty] | E |  | 18040-2111 | 180402111 | 45.11.21 | [8 empty] | EK | S
|  |  | "Vetva A - úprava okolo park. obrubníkov" 336,0*1 = 336,000 | [17 empty] | a
23 | MAT | 005724200 | Zmes trávna parková okrasná | 21.168 | kg |  |  | 0 | 0 | 0.001 | 0.021168 |  | 0 | [7 empty] | D |  | 005724200 | 005724200 | 01.11.92 | [8 empty] | EZ | S
|  |  | 336,0*1,05*0,06 = 21,168 | [17 empty] | a
24 | 001 | 181201105 | Úprava pôvodného terénu HUT v horn. tr. 1-4 so zhutnením na Edef = 45 MPa | 955 | m2 |  | 0 |  | 0 |  | 0 |  | 0 | [7 empty] | E |  | 18120-1102 | 181201105 | 45.11.21 | [8 empty] | EK | S
|  |  | "Skladba B1" 925,0+30,0 = 955,000 | [17 empty] | a
25 | 001 | 181201106 | Úprava pôvodného terénu HUT v horn. tr. 1-4 so zhutnením na Edef = 60 MPa | 7218 | m2 |  | 0 |  | 0 |  | 0 |  | 0 | [7 empty] | E |  | 18120-1102 | 181201106 | 45.11.21 | [8 empty] | EK | S
|  |  | "Vozovka vetva A + B" 7010,0+208,0 = 7218,000 | [17 empty] | a
26 | 001 | 181301111 | Rozprestretie ornice v rovine nad 500 m2 hr. do 10 cm | 336 | m2 |  | 0 |  | 0 |  | 0 |  | 0 | [7 empty] | E |  | 18130-1111 | 181301111 | 45.11.21 | [8 empty] | EK | S
27 | MAT | 5812A0101 | Zemina kompost (humus) | 16.8 | m3 |  |  | 0 | 0 | 0.8 | 13.44 |  | 0 | [7 empty] | D |  | 5812A0101 | 5812A0101 | . . | [8 empty] | EZ | S
|  |  | 336,0*0,05 = 16,800 | [17 empty] | a
28 | MAT | 5812A0104 | Zemina čierna (ornica) | 16.8 | m3 |  |  | 0 | 0 | 1.4 | 23.52 |  | 0 | [7 empty] | D |  | 5812A0104 | 5812A0104 | . . | [8 empty] | EZ | S
29 | 231 | 182001111 | Plošná úprava terénu, nerovnosti do +-100 mm v rovine | 336 | m2 |  | 0 |  | 0 |  | 0 |  | 0 | [7 empty] | E |  | 18200-1111 | 182001111 | 45.11.21 | [8 empty] | EK | S
|  |  | 1 - ZEMNE PRÁCE spolu: | 0 |  |  | 0 | 0 | 0 |  | 36.9812 |  | 4749.657 | [8 empty] | 0
2 - ZÁKLADY
30 | 002 | 212571111 | Výplň trativodov štrkopieskom triedeným | 247.285 | m3 |  | 0 |  | 0 | 1.9205 | 474.9108 |  | 0 | [7 empty] | E |  | 21257-1111 | 212571111 | 45.11.21 | [8 empty] | EK | S
|  |  | "Vetva B" 17,0*1,5*0,75 = 19,125 | [17 empty] | a
|  |  | "Vetva A" 1426,0*(0,3+0,5)/2*0,4 = 228,160 | [17 empty] | a
31 | 002 | 212572121 | Lôžko pre trativod z kameniva drobného ťaženého | 60.865 | m3 |  | 0 |  | 0 | 1.9205 | 116.8912 |  | 0 | [7 empty] | E |  | 21257-2121 | 212572121 | 45.11.21 | [8 empty] | EK | S
|  |  | "B" 17,0*1,5*0,15 = 3,825 | [17 empty] | a
|  |  | "A" 1426,0*0,4*0,1 = 57,040 | [17 empty] | a
32 | 271 | 212752122 | Trativody z flexibilného potrubia DN 100 so štrkopieskovým lôžkom a obsypom | 1443 | m |  | 0 |  | 0 | 0.2677 | 386.2911 |  | 0 | [7 empty] | E |  | 21275-2122 | 212752122 | 45.25.21 | [8 empty] | EK | S
|  |  | "Trativod pozdĺž OM - vetva B" 17,0*1 = 17,000 | [17 empty] | a
|  |  | "Trativod - vetva A" 713,0*2 = 1426,000 | [17 empty] | a
33 | 211 | 212972112 | Opláštenie filtračnou textíliou drenážnych rúr DN 100 | 1443 | m |  | 0 |  | 0 | 0.0001 | 0.1443 |  | 0 | [7 empty] | E |  | 21297-2112 | 212972112 | 45.21.21 | [8 empty] | EK | S
34 | 011 | 274313611 | Základové pásy z betónu prostého tr. C16/20-X0(SK)-CI0,4-Dmax 32-S2 | 7.8 | m3 |  | 0 |  | 0 | 2.4193 | 18.8706 |  | 0 | [7 empty] | E |  | 27431-3611 | 274313611 | 45.25.32 | [8 empty] | EK | S
|  |  | 15,0*0,8*0,65 = 7,800 | [17 empty] | a
35 | 011 | 275313611 | Základové pätky z betónu prostého tr. C16/20, vr. zemných prác | 2.724 | m3 |  | 0 |  | 0 | 2.4193 | 6.5902 |  | 0 | [7 empty] | E |  | 27531-3611 | 275313611 | 45.25.32 | [8 empty] | EK | S
|  |  | "Základ.pätky prístrešku zastávky" 2*1,362 = 2,724 | [17 empty] | a
36 | 002 | 289970111 | Vrstva z geotextílie PP 300g/m2 prisypaním | 26.35 | m2 |  | 0 |  | 0 | 0.00049 | 0.012912 |  | 0 | [7 empty] | E |  | 28997-0111 | 289970111 | 45.25.21 | [8 empty] | EK | S
|  |  | 17,0*1,55 = 26,350 | [17 empty] | a
37 | MAT | 693D00108 | Geotextília - 300 g/m2 | 27.668 | m2 |  |  | 0 | 0 |  | 0 |  | 0 | [7 empty] | D |  | 693D00108 | 693D00108 | 17.20.10 | 101552 | [7 empty] | EZ | S
|  |  | 26,35*1,05 = 27,668 | [17 empty] | a
|  |  | 2 - ZÁKLADY spolu: | 0 |  |  | 0 | 0 | 0 |  | 1003.7112 |  | 0 | [8 empty] | 0
3 - ZVISLÉ A KOMPLETNÉ KONŠTRUKCIE
38 | 011 | 311364102 | Výstuž pre murovací systém PREMAC DT 30, tr. ocele 10505 | 0.232 | t |  | 0 |  | 0 | 1.002 | 0.23246 |  | 0 | [7 empty] | E |  | 31136-4101 | 311364102 | . . | [8 empty] | EK | S
|  |  | "Výkaz ocele - výkres č.08" | [17 empty] | a
|  |  | "R8" 165,0*0,395*0,001 = 0,065 | [17 empty] | a
|  |  | "R10" 270,0*0,617*0,001 = 0,167 | [17 empty] | a
39 | 011 | 312272203 | Múrik z betónových tvárnic PREMAC DT 30 hr. 300mm s výplňou C16/20 | 3.375 | m3 |  | 0 |  | 0 | 2.2826 | 7.7036 |  | 0 | [7 empty] | E |  | 31227-2203 | 312272203 | 45.25.50 | [8 empty] | EK | S
|  |  | "Rez PR 16 - km 0,080 00" | [17 empty] | a
|  |  | 15,0*0,75*0,3 = 3,375 | [17 empty] | a
40 | 211 | 348171111 | Osadenie zábradlia oceľového do 100 kg/m | 13.84 | m |  | 0 |  | 0 | 0.00328 | 0.045395 |  | 0 | [7 empty] | E |  | 34817-1111 | 348171111 | 45.23.12 | [8 empty] | EK | S
|  |  | "Vetva B km 0,080 00" 13,84*1 = 13,840 | [17 empty] | a
41 | MAT | 553001121 | OK - oceľ. zábradlie oceľ S 235 (11 375), TR 38x2,9, TR 44,5x3 | 158.338 | kg |  |  | 0 | 0 | 0.001 | 0.15834 |  | 0 | [7 empty] | D |  | 553001000 | 553001121 | 28.11.23 | [8 empty] | EZ | S
|  |  | "Výkaz ocele zábradlia - výkres č.08" | [17 empty] | a
|  |  | "1-2 Trubka TR 44,5x3" 22,84*3,07 = 70,119 | [17 empty] | a
|  |  | "3-Trubka 38x2,9" 27,68*2,51 = 69,477 | [17 empty] | a
|  |  | "4-kot. platňa 100x10" 9*0,2*7,85 = 14,130 | [17 empty] | a
|  |  | "zvary 3%" 153,725*0,03 = 4,612 | [17 empty] | a
42 | 012 | 38118112R | Montáž autobus. typ. prístrešok 3,0x1,8 m | 2 | kus |  | 0 |  | 0 |  | 0 |  | 0 | [7 empty] | E |  | 38118-1001 | 38118112R | 45.21.71 | [8 empty] | EK | S
43 | MAT | 5530M0433 | Prístrešok zastávkový AUREO 3,0x1,8m, AE210a-LS | 2 | kus |  |  | 0 | 0 | 0.441 | 0.882 |  | 0 | [7 empty] | D |  | 5530M0433 | 5530M0433 | . . | [8 empty] | EZ | S
|  |  | 3 - ZVISLÉ A KOMPLETNÉ KONŠTRUKCIE spolu: | 0 |  |  | 0 | 0 | 0 |  | 9.0218 |  | 0 | [8 empty] | 0
4 - VODOROVNÉ KONŠTRUKCIE
44 | 311 | 451504111 | Zhotovenie podkladnej vrstvy z kameniva hr. do 100 mm pod dlažbu | 955 | m2 |  | 0 |  | 0 |  | 0 |  | 0 | [7 empty] | E |  | 45150-4111 | 451504111 | 45.25.50 | [8 empty] | EK | S
|  |  | "Skladba B1 - chodník pre peších" 840,0+30,0 = 870,000 | [17 empty] | a
|  |  | "Dlažba prechody pre nevidiacich" 85,0*1 = 85,000 | [17 empty] | a
45 | MAT | 583413410 | Kamenivo drtené drobné 0-4 | 70.173 | t |  |  | 0 | 0 | 1 | 70.173 |  | 0 | [7 empty] | D |  | 583413410 | 583413410 | 14.21.12 | [8 empty] | EZ | S
|  |  | 955,0*0,04*1,837 = 70,173 | [17 empty] | a
|  |  | 4 - VODOROVNÉ KONŠTRUKCIE spolu: | 0 |  |  | 0 | 0 | 0 |  | 70.173 |  | 0 | [8 empty] | 0
5 - KOMUNIKÁCIE
46 | 221 | 564861112 | Podklad zo štrkodrte ŠD 0-32 zhutn. hr. 210 mm | 955 | m2 |  | 0 |  | 0 | 0.38897 | 371.4663 |  | 0 | [7 empty] | E |  | 56486-1112 | 564861112 | 45.23.11 | [8 empty] | EK | S
|  |  | "Chodník pre peších - skladba B1" 840,0+30,0+85,0 = 955,000 | [17 empty] | a
47 | 221 | 564861114 | Podklad zo štrkodrte ŠD 0-32 zhutn. na Edef = 90 MPa, hr. 230 mm | 208 | m2 |  | 0 |  | 0 | 0.42532 | 88.4666 |  | 0 | [7 empty] | E |  | 56486-1114 | 564861114 | 45.23.11 | [8 empty] | EK | S
|  |  | "Vetva B - skladba A1" 208,0*1 = 208,000 | [17 empty] | a
48 | 221 | 564871111 | Podklad zo štrkodrte ŠD 0-32 zhutn. na Edef = 90 MPa, hr. 230-260 mm | 7010 | m2 |  | 0 |  | 0 | 0.46166 | 3236.2366 |  | 0 | [7 empty] | E |  | 56487-1111 | 564871111 | 45.23.11 | [8 empty] | EK | S
|  |  | "Vozovka vetva A - skladba A1" 7010,0*1 = 7010,000 | [17 empty] | a
49 | 221 | 567133115 | Podklad z kameniva spevn. cementom - cementom stmelená zmes CBGM C8/10, hr. 200 mm | 7218 | m2 |  | 0 |  | 0 | 0.50306 | 3631.0871 |  | 0 | [7 empty] | E |  | 56713-3115 | 567133115 | 45.23.11 | [8 empty] | EK | S
|  |  | "Vozovka Vetva A - skladba A1" 7010,0*1 = 7010,000 | [17 empty] | a
|  |  | "Vozovka vetva B - skladba A1" 208,0*1 = 208,000 | [17 empty] | a
50 | 272 | 573211111 | Postrek živičný spojovací z cestného asfaltu C50BP4, 0,5-0,7 kg/m2 | 14790 | m2 |  | 0 |  | 0 | 0.00061 | 9.0219 |  | 0 | [7 empty] | E |  | 57321-1111 | 573211111 | 45.23.12 | [8 empty] | EK | S
|  |  | 2*(7010,0+208,0+93,0+84,0) = 14790,000 | [17 empty] | a
51 | 221 | 577141112 | Betón asfaltový ACo 11-I (ABS) PmB 45/80-75, hr.50 mm | 7395 | m2 |  | 0 |  | 0 | 0.12412 | 917.8674 |  | 0 | [7 empty] | E |  | 57714-1112 | 577141112 | 45.23.12 | [8 empty] | EK | S
|  |  | "Nová konštr. vozovky vetvy A - skladba A1" | [17 empty] | a
|  |  | "ZÚ A km 0,000 00 - KÚ 0,728 00" 7010,0*1 = 7010,000 | [17 empty] | a
|  |  | "Rozšírenie vozovky vytvy B - skladba A1 | [17 empty] | a
|  |  | "ZÚ B km 0,000 00 - KÚ 0,123 00" 208,0*1 = 208,000 | [17 empty] | a
|  |  | "Preplátovanie asfaltu A+B" 93,0+84,0 = 177,000 | [17 empty] | a
52 | 221 | 577156114 | Asfalt. betón ACL 16-I (ABH I) vrstva ložná z modif. asfaltu PmB 45/80-75, hr. 90 mm | 7218 | m2 |  | 0 |  | 0 | 0.22429 | 1618.9252 |  | 0 | [7 empty] | E |  | 57715-6114 | 577156114 | 45.23.12 | [8 empty] | EK | S
|  |  | "Vetva A - skladba A1" 7010,0*1 = 7010,000 | [17 empty] | a
|  |  | "Vetva B - skladba A1" 208,0*1 = 208,000 | [17 empty] | a
53 | 221 | 596211131 | Kladenie zámkovej dlažby pre nevidiacich hr. 60 mm sk. C 50-100 m2 | 85 | m2 |  | 0 |  | 0 | 0.074 | 6.29 |  | 0 | [7 empty] | E |  | 59621-1131 | 596211131 | 45.23.12 | [8 empty] | EK | S
|  |  | "Chodníky vetva A - slepecká dlažba" 44,0+41,0 = 85,000 | [17 empty] | a
54 | MAT | 592488106 | Dlažba zámková pre nevidiacich hr. 60mm - signálny pás, farba červená | 46.2 | m2 |  |  | 0 | 0 |  | 0 |  | 0 | [7 empty] | D |  | 592488106 | 592488106 | . . | [8 empty] | EZ | S
|  |  | 44,0*1,05 = 46,200 | [17 empty] | a
55 | MAT | 592488108 | Dlažba zámková pre nevidiacich hr. 60mm - varovný pás, farba červená | 43.05 | m2 |  |  | 0 | 0 |  | 0 |  | 0 | [7 empty] | D |  | 592488108 | 592488108 | . . | [8 empty] | EZ | S
|  |  | 41,0*1,05 = 43,050 | [17 empty] | a
56 | 221 | 596211133 | Kladenie zámkovej dlažby pre chodcov hr. 60 mm sk. C nad 300 m2 | 870 | m2 |  | 0 |  | 0 | 0.074 | 64.38 |  | 0 | [7 empty] | E |  | 59621-1133 | 596211133 | 45.23.12 | [8 empty] | EK | S
|  |  | "Chodník pre peších vetvy A - skladba B1" | [17 empty] | a
|  |  | "plocha A" 64,5-(1,4+2) = 61,100 | [17 empty] | a
|  |  | "plocha B" 390,0-(13,0+18,0) = 359,000 | [17 empty] | a
|  |  | "plocha C" 165,0-(4,5+8,0) = 152,500 | [17 empty] | a
|  |  | "plocha D" 216,0-(9,0+8,0) = 199,000 | [17 empty] | a
|  |  | "plocha E" 58,0-(7,5+3,0) = 47,500 | [17 empty] | a
|  |  | "plocha F, G" 2*(7,5-(1,2+1,0)) = 10,600 | [17 empty] | a
|  |  | "plocha H" 8,0-(1,2+1,0) = 5,800 | [17 empty] | a
|  |  | "plocha I" 8,5-(2,0+2,0) = 4,500 | [17 empty] | a
|  |  | "nástup.plocha zástavky vetvy B" 30,0*1 = 30,000 | [17 empty] | a
57 | MAT | 592450251 | Dlažba zámková betónová DL 60, hr. 60 mm, farba sivá | 896.1 | m2 |  |  | 0 | 0 | 0.1296 | 116.1346 |  | 0 | [7 empty] | D |  | 592450250 | 592450251 | 26.61.11 | [8 empty] | EZ | S
|  |  | 5 - KOMUNIKÁCIE spolu: | 0 |  |  | 0 | 0 | 0 |  | 10059.8757 |  | 0 | [8 empty] | 0
8 - RÚROVÉ VEDENIA
58 | 221 | 899231111 | Výšková úprava poklopy kanalizácie do 200 mm zvýšením poklopu | 13 | kus |  | 0 |  | 0 | 0.39903 | 5.1874 |  | 0 | [7 empty] | E |  | 89923-1111 | 899231111 | 45.23.12 | [8 empty] | EK | S
59 | 221 | 899431111 | Výšková úprava hydranty, uávery do 200 mm zvýšením hrnca | 38 | kus |  | 0 |  | 0 | 0.29826 | 11.3339 |  | 0 | [7 empty] | E |  | 89943-1111 | 899431111 | 45.23.12 | [8 empty] | EK | S
|  |  | 8 - RÚROVÉ VEDENIA spolu: | 0 |  |  | 0 | 0 | 0 |  | 16.5213 |  | 0 | [8 empty] | 0
9 - OSTATNÉ KONŠTRUKCIE A PRÁCE
60 | 221 | 911381834 | Demontáž a montáž - presun jestv. zvislého dopravného značenia | 18 | kus |  | 0 |  | 0 | 0.261 | 4.698 |  | 0 | [7 empty] | E |  | 91138-1832 | 911381834 | 45.23.12 | [8 empty] | EK | S
61 | 221 | 911381838 | Odstránenie zvislého dopravného značenia | 6 | kus |  | 0 |  | 0 | 0.263 | 1.578 |  | 0 | [7 empty] | E |  | 91138-1835 | 911381838 | 45.23.12 | [8 empty] | EK | S
62 | 221 | 91311211R | Montáž a demontáž dočasného dopravného značenia | 1 | kpl |  | 0 |  | 0 |  | 0 |  | 0 | [7 empty] | E |  | 91311-2111 | 91311211R | 45.23.12 | [8 empty] | EK | S
63 | 221 | 914001111 | Osadenie zvislých cestných dopravných značiek na stĺpiky, konzoly alebo objekty | 32 | kus |  | 0 |  | 0 | 0.2457 | 7.8624 |  | 0 | [7 empty] | E |  | 91400-1111 | 914001111 | 45.23.12 | [8 empty] | EK | S
64 | MAT | 404454105 | C1 700 mm AL lisovaná - "P1" | 1 | kus |  |  | 0 | 0 | 0.0031 | 0.0031 |  | 0 | [7 empty] | D |  | 404454105 | 404454105 | 31.50.24 | [8 empty] | EZ | S
65 | MAT | 404455025 | D1a (až D3) 500x750 mm AL lisovaná - "P8" | 3 | kus |  |  | 0 | 0 | 0.0071 | 0.0213 |  | 0 | [7 empty] | D |  | 404455025 | 404455025 | 31.50.24 | [8 empty] | EZ | S
66 | MAT | 404455105 | D4b (až D10) 500x500 mm AL lisovaná - "IP5" | 3 | kus |  |  | 0 | 0 | 0.0047 | 0.0141 |  | 0 | [7 empty] | D |  | 404455105 | 404455105 | 31.50.24 | [8 empty] | EZ | S
67 | MAT | 404455115 | D4b (až D10) 750x750 mm AL lisovaná - "IP6" | 12 | kus |  |  | 0 | 0 | 0.0106 | 0.1272 |  | 0 | [7 empty] | D |  | 404455115 | 404455115 | 31.50.24 | [8 empty] | EZ | S
68 | MAT | 404455565 | D50a (až D53) 1000x1500 mm AL lisovaná - "C24a, C24b" | 12 | kus |  |  | 0 | 0 | 0.0114 | 0.1368 |  | 0 | [7 empty] | D |  | 404455565 | 404455565 | 31.50.24 | [8 empty] | EZ | S
69 | MAT | 404456105 | E1 (až E2b) 500x500 mm AL lisovaná - "P13" | 9 | kus |  |  | 0 | 0 | 0.0047 | 0.0423 |  | 0 | [7 empty] | D |  | 404456105 | 404456105 | 31.50.24 | [8 empty] | EZ | S
70 | 221 | 914501112 | Osadenie označníka zastávky MHD | 2 | kus |  | 0 |  | 0 |  | 0 |  | 0 | [7 empty] | E |  | 91450-1111 | 914501112 | 45.23.12 | [8 empty] | EK | S
71 | MAT | 404457478 | Označník zastávky MHD s informačnou tabuľou | 2 | kus |  |  | 0 | 0 | 0.04 | 0.08 |  | 0 | [7 empty] | D |  | 404457475 | 404457478 | 31.50.24 | [8 empty] | EZ | S
72 | 221 | 914511112 | Montáž stĺpika dopravných značiek dĺžky do 3,5 m s betónovým základom a pätkou | 48 | kus |  | 0 |  | 0 | 0.11241 | 5.3957 |  | 0 | [7 empty] | E |  | 91451-1112 | 914511112 | 45.23.12 | [8 empty] | EK | S
73 | MAT | 404459610 | Stĺpik Al 60/5 hladký drážkový | 168 | m |  |  | 0 | 0 | 0.0013 | 0.2184 |  | 0 | [7 empty] | D |  | 404459610 | 404459610 | 31.50.24 | [8 empty] | EZ | S
|  |  | 48*3,5 = 168,000 | [17 empty] | a
74 | 221 | 915701112 | Zhotovenie vodor. značenia krytu cyklochodníka náterovými hmotami - reflexná svetlo-zelená farba | 880 | m2 |  | 0 |  | 0 | 0.00014 | 0.1232 |  | 0 | [7 empty] | E |  | 91570-1111 | 915701112 | 45.23.15 | [8 empty] | EK | S
|  |  | "Označ. cyklochodníka vetva A+B" 665,0+215,0 = 880,000 | [17 empty] | a
75 | 221 | 915709111 | Príplatok za reflexnú úpravu balotinovú | 880 | m2 |  | 0 |  | 0 | 0.00032 | 0.2816 |  | 0 | [7 empty] | E |  | 91570-9111 | 915709111 | 45.23.15 | [8 empty] | EK | S
76 | 221 | 915711111 | Vodorovné značenie krytov striek. farbou, deliace čiary š. 120 mm | 1032 | m |  | 0 |  | 0 | 9e-05 | 0.09288 |  | 0 | [7 empty] | E |  | 91571-1111 | 915711111 | 45.23.15 | [8 empty] | EK | S
|  |  | "V1a, V2b, V11a" 15,0+710,0+184,0+123,0 = 1032,000 | [17 empty] | a
77 | 221 | 915712111 | Vodorovné značenie krytov striek. farbou, vodiace pásiky š. 250 mm | 2128 | m |  | 0 |  | 0 | 0.00018 | 0.38304 |  | 0 | [7 empty] | E |  | 91571-2111 | 915712111 | 45.23.15 | [8 empty] | EK | S
|  |  | "V4" 1018,0+478,0+100,0+492,0+40,0 = 2128,000 | [17 empty] | a
78 | 221 | 915719111 | Príplatok za reflexnú úpravu balotinovú, deliace čiary š. 120 mm | 1032 | m |  | 0 |  | 0 | 4e-05 | 0.04128 |  | 0 | [7 empty] | E |  | 91571-9111 | 915719111 | 45.23.15 | [8 empty] | EK | S
79 | 221 | 915719211 | Príplatok za reflexnú úpravu balotinovú, vodiace pásiky š. 250 mm | 2128 | m |  | 0 |  | 0 | 8e-05 | 0.17024 |  | 0 | [7 empty] | E |  | 91571-9211 | 915719211 | 45.23.15 | [8 empty] | EK | S
80 | 221 | 915721111 | Vodorovné značenie krytov striek. farbou, čiary, zebry, šípky, nápisy a pod. | 197 | m2 |  | 0 |  | 0 | 0.00066 | 0.13002 |  | 0 | [7 empty] | E |  | 91572-1111 | 915721111 | 45.23.15 | [8 empty] | EK | S
|  |  | "V6b" 144,0+18,0 = 162,000 | [17 empty] | a
|  |  | "Piktogramy" 35*1,0 = 35,000 | [17 empty] | a
81 | 221 | 915729111 | Príplatok za reflexnú úpravu balotinovú, čiary, zebry, šípky, nápisy a pod. | 197 | m2 |  | 0 |  | 0 | 0.00032 | 0.06304 |  | 0 | [7 empty] | E |  | 91572-9111 | 915729111 | 45.23.15 | [8 empty] | EK | S
82 | 221 | 915791111 | Predznač. pre vodor. značenie z náter. hmôt, deliace čiary, vodiace pásiky | 3160 | m |  | 0 |  | 0 |  | 0 |  | 0 | [7 empty] | E |  | 91579-1111 | 915791111 | 45.23.15 | [8 empty] | EK | S
|  |  | 1032,0+2128,0 = 3160,000 | [17 empty] | a
83 | 221 | 915791112 | Predznač. pre vodor. znač. z náter. hmôt, stopčiary, zebry, tiene, šípky, nápisy, prechody | 197 | m2 |  | 0 |  | 0 |  | 0 |  | 0 | [7 empty] | E |  | 91579-1112 | 915791112 | 45.23.15 | [8 empty] | EK | S
84 | 221 | 916311122 | Osadenie cest. obrubníka bet. stojatého, lôžko betón tr. C 12/15-X0, | 616 | m |  | 0 |  | 0 | 0.11534 | 71.0494 |  | 0 | [7 empty] | E |  | 91631-1122 | 916311122 | 45.23.12 | [8 empty] | EK | S
|  |  | 576,0+40,0 = 616,000 | [17 empty] | a
85 | 221 | 916311123 | Osadenie cest. obrubníka bet. stojatého so zapustením, lôžko betón tr. C 12/15-X0 | 174 | m |  | 0 |  | 0 | 0.15555 | 27.0657 |  | 0 | [7 empty] | E |  | 91631-1123 | 916311123 | 45.23.12 | [8 empty] | EK | S
|  |  | 124,0+50,0 = 174,000 | [17 empty] | a
86 | MAT | 592174910 | Obrubník cestný so skosením 12/4cm SO 100/15/26 100x15x26 | 813.7 | kus |  |  | 0 | 0 | 0.08 | 65.096 |  | 0 | [7 empty] | D |  | 592174910 | 592174910 | 26.61.11 | [8 empty] | EZ | S
|  |  | (616,0+174,0)*1,03 = 813,700 | [17 empty] | a
87 | 221 | 916561111 | Osadenie záhon. obrubníka betón. do lôžka z betónu tr. C 12/15-X0 | 470 | m |  | 0 |  | 0 | 0.10562 | 49.6414 |  | 0 | [7 empty] | E |  | 91656-1111 | 916561111 | 45.23.12 | [8 empty] | EK | S
|  |  | 468,0+2,0 = 470,000 | [17 empty] | a
88 | MAT | 592173208 | Obrubník záhonový 100x5x20 | 484.1 | kus |  |  | 0 | 0 | 0.022 | 10.6502 |  | 0 | [7 empty] | D |  | 592173208 | 592173208 | 26.61.11 | [8 empty] | EZ | S
|  |  | 470,0*1,03 = 484,100 | [17 empty] | a
89 | 221 | 917881131 | Osad. bezbariérového betónového obrubníka do lôžka z betónu tr. C 30/37 | 49 | m |  | 0 |  | 0 | 0.17489 | 8.5696 |  | 0 | [7 empty] | E |  | 91788-1131 | 917881131 | 45.23.12 | [8 empty] | EK | S
|  |  | 36,0+13,0 = 49,000 | [17 empty] | a
90 | MAT | 59217A105 | Obrubník bezbariérový cestný kasselský | 50.47 | ks |  |  | 0 | 0 |  | 0 |  | 0 | [7 empty] | D |  | 59217A105 | 59217A105 | . . | [8 empty] | EZ | S
91 | 221 | 918101111 | Lôžko pod obrubníky, krajníky, obruby z betónu tr. C 12/15 | 55.905 | m3 |  | 0 |  | 0 | 2.3628 | 132.0951 |  | 0 | [7 empty] | E |  | 91810-1111 | 918101111 | 45.23.12 | [8 empty] | EK | S
|  |  | 616,0*0,30*0,15+174,0*0,3*0,20 = 38,160 | [17 empty] | a
|  |  | 470,0*0,21*0,15+49,0*0,30*0,20 = 17,745 | [17 empty] | a
92 | 272 | 919735111 | Rezanie stávajúceho živičného krytu alebo podkladu hr. do 50 mm | 103 | m |  | 0 |  | 0 | 2e-05 | 0.00206 |  | 0 | [7 empty] | E |  | 91973-5111 | 919735111 | 45.23.12 | [8 empty] | EK | S
|  |  | "Rozšír. komun-vetva B" 103,0*1 = 103,000 | [17 empty] | a
93 | 272 | 919735112 | Rezanie stávajúceho živičného krytu alebo podkladu hr. 50-100 mm | 932 | m |  | 0 |  | 0 | 3e-05 | 0.02796 |  | 0 | [7 empty] | E |  | 91973-5112 | 919735112 | 45.23.12 | [8 empty] | EK | S
|  |  | "Na kamenci - Vetva A" 932,0*1 = 932,000 | [17 empty] | a
94 | 221 | 919795112 | Vložka pod liaty asfalt - sklovláknitá výstuž pre preplátovanie E=180 GPa a min 100 KN/bm | 1300 | m2 |  | 0 |  | 0 |  | 0 |  | 0 | [7 empty] | E |  | 91979-5112 | 919795112 | 45.23.12 | [8 empty] | EK | S
|  |  | "Rozšírenie cesty" 1300,0*1 = 1300,000 | [17 empty] | a
95 | 231 | 936124117 | Osadenie odpadkového koša | 2 | kus |  | 0 |  | 0 |  | 0 |  | 0 | [7 empty] | E |  | 93612-4111 | 936124117 | 45.11.12 | [8 empty] | EK | S
96 | MAT | 5530M1384 | Kôš odpadkový DIAGONAL, DG265 | 2 | kus |  |  | 0 | 0 | 0.032 | 0.064 |  | 0 | [7 empty] | D |  | 5530M1384 | 5530M1384 | . . | [8 empty] | EZ | S
97 | 211 | 936171126 | Osadenie kotev. platní do betón. základu D18, L=200mm, vr chem kotvy, skrutky 2xM12 | 18 | kus |  | 0 |  | 0 |  | 0 |  | 0 | [7 empty] | E |  | 93617-1124 | 936171126 | . . | [8 empty] | EK | S
98 | 013 | 962042321 | Búranie muriva z betónu | 2.52 | m3 |  | 0 |  | 0 | 0.0015 | 0.00378 | 2.2 | 5.544 | [7 empty] | E |  | 96204-2321 | 962042321 | 45.11.11 | [8 empty] | EK | S
|  |  | "Betón. múrik hr. 200 mm - autobus. zastávka" 14,0*0,2*0,9 = 2,520 | [17 empty] | a
99 | 272 | 979082212 | Vodorovná doprava sute po suchu do 50 m | 4755.201 | t |  | 0 |  | 0 |  | 0 |  | 0 | [7 empty] | E |  | 97908-2212 | 979082212 | 45.11.11 | [8 empty] | EK | S
100 | 272 | 979082213 | Vodorovná doprava sute po suchu do 1 km | 4755.201 | t |  | 0 |  | 0 |  | 0 |  | 0 | [7 empty] | E |  | 97908-2213 | 979082213 | 45.11.11 | [8 empty] | EK | S
|  |  | 4755,201*1 = 4755,201 | [17 empty] | a
101 | 272 | 979082219 | Príplatok za každý ďalší 1 km sute | 95104.02 | t |  | 0 |  | 0 |  | 0 |  | 0 | [7 empty] | E |  | 97908-2219 | 979082219 | 45.11.11 | [8 empty] | EK | S
|  |  | 20*4755,201 = 95104,020 | [17 empty] | a
102 | 272 | 979087212 | Nakladanie sute a vybúraných hmôt na dopravný prostriedok | 4755.201 | t |  | 0 |  | 0 |  | 0 |  | 0 | [7 empty] | E |  | 97908-7212 | 979087212 | 45.11.11 | [8 empty] | EK | S
103 | 013 | 979118705 | Poplatok za ulož.a znešk.st.odp.na urč.sklád.-asfalt "Z"-zvláštny odpad | 924.868 | t |  | 0 |  | 0 |  | 0 |  | 0 | [7 empty] | E |  | 97911-8705 | 979118705 | 45.11.11 | [8 empty] | EK | S
|  |  | 164,0*0,077+5040,0*0,181 = 924,868 | [17 empty] | a
104 | 272 | 979131410 | Poplatok za ulož.a znešk.stav.sute na urč.sklád. -z demol.vozoviek "O"-ost.odpad | 3830.333 | t |  | 0 |  | 0 |  | 0 |  | 0 | [7 empty] | E |  | 97913-1410 | 979131410 | 45.11.11 | [8 empty] | EK | S
|  |  | 4755,201-924,868 = 3830,333 | [17 empty] | a
105 | 272 | 979131415 | Poplatok za uloženie vykopanej zeminy | 1315.28 | m3 |  | 0 |  | 0 |  | 0 |  | 0 | [7 empty] | E |  | 97913-1415 | 979131415 | 45.11.11 | [8 empty] | EK | S
106 | 221 | 998225111 | Presun hmôt pre pozemné komunikácie, kryt živičný | 11582.012 | t |  | 0 |  | 0 |  | 0 |  | 0 | [7 empty] | E |  | 99822-5111 | 998225111 | 45.23.12 | [8 empty] | EK | S
|  |  | 9 - OSTATNÉ KONŠTRUKCIE A PRÁCE spolu: | 0 |  |  | 0 | 0 | 0 |  | 385.7279 |  | 5.544 | [8 empty] | 0
|  |  | PRÁCE A DODÁVKY HSV spolu: | 0 |  |  | 0 | 0 | 0 |  | 11582.012 |  | 4755.201 | [8 empty] | 0
PRÁCE A DODÁVKY PSV
711 - Izolácie proti vode a vlhkosti
107 | 711 | 711671051 | Zhotovenie izolácie obj. pod zemou položením fólie PVC voľne, rubové | 26.35 | m2 |  | 0 |  | 0 | 0.00021 | 0.0055335 |  | 0 | [7 empty] | I |  | 71167-1051 | 711671051 | 45.22.20 | [8 empty] | IK | S
|  |  | 17,0*1,55 = 26,350 | [17 empty] | a
108 | MAT | 2831J2001 | Fólia nopová 8, v.role 1m | 30.83 | m2 |  |  | 0 | 0 |  | 0 |  | 0 | [7 empty] | D |  | 2831J2001 | 2831J2001 | 25.21.41 | 103251 | [7 empty] | IZ | S
|  |  | 26,350*1,17 = 30,830 | [17 empty] | a
109 | 711 | 998711201 | Presun hmôt pre izolácie proti vode v objektoch výšky do 6 m |  | % |  | 0 |  | 0 |  | 0 |  | 0 | [7 empty] | I |  | 99871-1201 | 998711201 | 45.22.20 | [8 empty] | IK | S
|  |  | 711 - Izolácie proti vode a vlhkosti spolu: | 0 |  |  | 0 | 0 | 0 |  | 0.0055335 |  | 0 | [8 empty] | 0
783 - Nátery
110 | 783 | 783222100 | Nátery kov. stav. doplnk. konštr. syntet. dvojnásobné | 30.448 | m2 |  | 0 |  | 0 | 0.00016 | 0.0048717 |  | 0 | [7 empty] | I |  | 78322-2100 | 783222100 | 45.44.21 | [8 empty] | IK | S
|  |  | "Z1" 13,84*1,1*2 = 30,448 | [17 empty] | a
111 | 783 | 783226100 | Nátery kov. stav. doplnk. konštr. syntet. základné | 30.448 | m2 |  | 0 |  | 0 | 8e-05 | 0.0024358 |  | 0 | [7 empty] | I |  | 78322-6100 | 783226100 | 45.44.21 | [8 empty] | IK | S
|  |  | 783 - Nátery spolu: | 0 |  |  | 0 | 0 | 0 |  | 0.0073075 |  | 0 | [8 empty] | 0
|  |  | PRÁCE A DODÁVKY PSV spolu: | 0 |  |  | 0 | 0 | 0 |  | 0.012841 |  | 0 | [8 empty] | 0
PRÁCE A DODÁVKY M
M21 - 155 Elektromontáže
112 | 921 | 210040065 | Demontáž stĺpa VO - osvetlenie parkoviska | 2 | kus |  | 0 |  | 0 |  | 0 |  | 0 | [7 empty] | M |  | 74111-0062 | 210040065 | 45.21.43 | [8 empty] | MK | S
113 | 921 | 210040323 | Demontáž a montáž stĺpa Telecom | 1 | kus |  | 0 |  | 0 |  | 0 |  | 0 | [7 empty] | M |  | 74114-0321 | 210040323 | 45.21.43 | [8 empty] | MK | S
|  |  | M21 - 155 Elektromontáže spolu: | 0 |  |  | 0 | 0 | 0 |  | 0 |  | 0 | [8 empty] | 0
|  |  | PRÁCE A DODÁVKY M spolu: | 0 |  |  | 0 | 0 | 0 |  | 0 |  | 0 | [8 empty] | 0
|  |  | Za rozpočet celkom | 0 |  |  | 0 | 0 | 0 |  | 11582.0248 |  | 4755.201 | [8 empty] | 0