## Hárok1
Príloha č. 1 Technická špecifikácia predmetu zákazky
Verejný obstarávateľ: |  | VINKOVA, s.r.o.
Predmet zákazky: |  | Riadiaca jednotka pre nádrže
Predmetom zákazky je dodanie technológií na výrobu vína, v zmysle minimálnych požiadaviek uvedených nižšie. Dodaný tovar musí byť zdravotne neškodný a musí vyhovovať európskym a slovenským technickým normám. Predmet zákazky je opísaný tak, aby bol presne a zrozumiteľne špecifikovaný. Ak niektorí z použitých parametrov alebo rozpätie identifikuje konkrétny typ výrobku, alebo výrobok konkrétneho výrobcu, obstarávateľ umožní nahradiť takýto výrobok ekvivalentným výrobkom alebo ekvivalentom technického riešenia pod podmienkou, že ekvivalentný výrobok alebo ekvivalentné technické riešenie bude spĺňať úžitkové, výkonnostné a funkčné charakteristiky, ktoré sú nevyhnutné na zabezpečenie účelu, na ktoré sú uvedené technológie a zariadenia určené. Pri výrobkoch, príslušenstvách konkrétnej značky, uchádzač môže predložiť aj ekvivalenty inej značky v rovnakej alebo vyššej kvalite. Technická špecifikácia predmetu zákazky – minimálne technické požiadavky obstarávateľa:
Uchádzač vypĺňa žlté polia!!!
Názov zariadenia | Parameter | Požiadavka | Hodnoty plnenia jednotlivých parametrov Vyplní uchádzač! Uviesť ÁNO/NIE. V prípade číselnej hodnoty, uviesť aj jej skutočnú hodnotu.
1. Riadiaca jednotka pre nádrže | Nová technológia | áno
| Použitie | Na teplotné riadenie nádrží a vinársku evidenciu
| Riadiaca jednotka | 1 ks
| Počet riadených nádrží | Minimálne 20 ks
| Vinársky softvér na riadenie a evidenciu | 1 ks s prepojením na PC
| Zbernica dát | Áno, 1 ks
| Ovládania chladenia, ohrevu, | Áno, elektronicky
| Chladenie | Pomocou chladiacich platní alebo duplikátorov
| Snímač teploty | Áno, nastaviteľný individuálne pre každú nádrž
| Riadenie teploty | Áno, nastaviteľný individuálne pre každú nádrž
| Riadenie teploty podľa vopred nastavených teplotných kriviek | Áno, nastaviteľný individuálne pre každú nádrž
| Snímanie a riadenie na základe kvasných plynov CO2 | Áno, nastaviteľný individuálne pre každú nádrž
| Mikro a makrooxidácia, | Áno, nastaviteľný individuálne pre každú nádrž
| Riadenie externých zariadení (miešadlá, preplavovanie) | áno
| Meranie objemu a vlhkosť vzduchu | Áno, nastaviteľný individuálne pre každú nádrž
| Zobrazovanie alarmov pri prekročení hraničných hodnôt | Áno, nastaviteľný individuálne pre každú nádrž
| Potrubné rozvody pre 20 vinifikátorov | Potravinárske, DN 50
| Potrubné rozvody pre agregát | Áno, 1 ks, potravinársky, DN 50
| Motorový guľový ventil | 20 ks, G3/4"
| Nemrznúca zmes | Potravinárska
| Trafo a elektrické rozvody | 25 V
Áno, pre potravinársku prevádzku
| Hybridný kábel | 100 ks
| Inštalácia a montáž | Áno, vrátane presunu agregátu
| Minimálna záruka | 24 mesiacov
Dátum
Miesto
Vypracoval:
Podpis a pečiatka