## Stojanova zvaracka
Obstarávateľ: |  | SALTICON SK, s.r.o., Martina Rázusa 9/1133 010 01 Žilina
Predmet zákazky: |  | Stojanová zváračka sáčkov
UPOZORNENIE: Uchádzač vypĺňa len žlté bunky
Predkladateľ ponuky:
obchodné meno:
sídlo:
IČO:
platca DPH:
Telefón:
e-mail:
Stručný popis predmetu obstarávania: |  | Predmetom obstarávania je dodanie stojanovej zváračky obalov na zváranie fólie v PE a PP materiáloch. Uchádzač predložením ponuky deklaruje, že ním ponúkaný tovar spĺňa nižšie uvedené požiadavky a parametre na predmet zákazky.
Cenová ponuka
Názov |  | Počet | Merná jednotka | Jednotková cena bez DPH | Cena spolu bez DPH
1. | Stojanová zváračka sáčkov | 1 | ks | 0 | 0
Minimálne technické požiadavky na predmet obstarávania:
Názov |  | Požadované technické parametre - technická špecifikácia. |  |  | Požadovaná hodnota / číselný údaj / charakteristika parametra
1. | Stojanová zváračka sáčkov | Zváranie min. nasledovných obalov: PE, PP, PVC, Alu a bublinkovej fólie |  |  | Áno
|  | Maximálna dĺžka zvaru (mm) |  |  | 800
|  | Minimálna šírka zvaru (mm) |  |  | 2 – 5
|  | Teplota zvárania nastaviteľná (°C) |  |  | 0 – 250
|  | Minimálny výkon (W) |  |  | 1200
|  | Napájanie (V) |  |  | 230
|  | Maximálna váha (kg) |  |  | 30
Dátum spracovania:
Pečiatka a podpis predkladateľa ponuky: