## ZoD-P2
Príloha č. 2 k zmluve o dielo:Košice, stavebné úpravy pozemných komunikácií - cesta III/3402 Poľov
Výkaz výmer
Pol. č. | POPIS | Merná jednotka M.J. | Množstvo | Cena za M.J. € bez DPH | Cena celkom
1. | Kryt/podklad z asfaltového betónu AC
1.1. | Asfaltový betón AC 16 L; II
1.1.1. | do 500 m2 hrúbka 50 mm | m2 | 1000
1.1.2. | nad 500 m2 hrúbka 60 mm | m2 | 5000
1.2. | Asfaltový betón AC 11 O PMB; I
1.2.1. | nad 500 m2 hrúbka 50 mm | m2 | 5000
2. | Postrek PI, PMB
2.1. | PI, PMB množstvo 1,0 kg/m2 | m2 | 5000
3. | Odstránenie asfaltového podkladu alebo krytu frézovaním plôch nad 500 m2 na jednom mieste alebo pruhu šírky nad 750 mm bez prekážok v trase
3.1. | hrúbka 50 mm | m2 | 10000
4. | Spevnenie krajníc štrkodrvinou
4.1. | Štrkodrvina fr. 0/32 mm hrúbka 100 mm | m2 | 1095
5. | Výkop v hornine strojne /prehĺbenie priekopy/
5.1. | trieda ťažiteľnosti 3 | m3 | 450
6. | Rezanie existujúceho asfaltového krytu alebo podkladu
6.1. | hĺbka nad 50 do 100 mm | m | 25
7. | Pokládka a dodávka geomreže | m2 | 5750
8. | Odstránenie nánosu na krajnici
8.1. | hrúbka nánosu od 100 do 200 mm | m2 | 1460
9. | Pomocné práce | hod. | 200
| Cena celkom bez DPH: | €
| DPH 20%: | €
| Cena celkom vrátane DPH: | €
Špecifikácia položiek
1. | Kryt/podklad z asfaltového betónu AC | vyčistenie podkladu, spojovací postrek asfaltom v množstve 0,5-0,7 kg/m2 /pol. 1.1./, resp. z polymér. modifik. asfaltovej emulzie v množstve 0,50 kg/m2 pre pol. AC PMB /pol. 1.2/, rozprestretie asfaltovej zmesi, zhutnenie rozprestretej asfaltovej zmesi - po zhutnení tr. I/II vr. ďalších nákladov spojených s realizáciou položky (STN EN 13808-1/STN EN 14023, STN 73 6129)
2. | Postrek PI, PMB | nanesenie na povrch konštrukčnej vrstvy príslušným zariadením v požadovanom množstve vr. ďalších nákladov spojených s realizáciou položky (STN 73 6129)
3. | Odstránenie asfaltového podkladu alebo krytu frézovaním plôch nad 500 m2 na jednom mieste alebo pruhu šírky nad 750 mm bez prekážok v trase | frézovanie, očistenie povrchu od frézovanej plochy s nutným ručným vybúraním živičného krytu okolo prekážok, vodorovná doprava sute s naložením a zložením na skládke, poplatok za uskladnenie vr. ďalších nákladov spojených s realizáciou položky
4. | Spevnenie krajníc štrkodrvinou | rozprestrenie a zhutnenie vr. ďalších nákladov spojených s realizáciou položky
5. | Výkop v hornine strojne | výkop, naloženie a odvoz prebytočnej horniny so zložením na skládke, poplatok za uskladnenie vr. ďalších nákladov spojených s realizáciou položky
6. | Rezanie existujúceho asfaltového krytu alebo podkladu | rezanie, náklady na spotrebu vody vr. ďalších nákladov spojených s realizáciou položky
7. | Pokládka a dodávka geomreže | pokládka výstužnej geomreže s presahom vr. ďalších nákladov spojených s realizáciou položky; dodávka: výstužná geomreža zo sklenených vlákien typu E potiah. polymér. vrstvou, pevnosť v ťahu min. 100/100 kN/m, oká 25x25 mm
8. | Odstránenie nánosu na krajnici | odstránenie nánosu (uľahnutého, príp. zajazdeného) na krajniciach naneseného vplyvom cestnej premávky, naloženie na dopravný prostriedok, premiestnenie, zloženie, poplatok za skládku vr. ďalších nákladov spojených s realizáciou položky