## Výkaz výmer
Priloha č. 3 SP - Výkaz výmer / Príloha č. 1 Zmluvy o dielo
Predmet zákazky: Kamerový systém pre monitorovanie železničnej trate na hraničnom priechode Čierna nad Tisou
Objekt: Hraničný colný priestor Čierna nad Tisou
Obchodné meno uchádzača:
Sídlo uchádzača:
IČO:
Právna forma:
Platca DPH (áno/nie):
e-mail:
telefonický kontakt:
Uchádzač vypĺňa iba žlto podfarbené políčka. Do ostatných nezasahuje a neprepisuje ich.
P. č. | Výkaz konštrukcií a pracovných činností | Obchodný názov a typ navrhovanej technológie v PD |  |  |  | Množstvo | M.j. | dodávka |  | montáž
|  |  | Obchodný názov a typ technológie navrhnutej uchádzačom | Základné parametre narhovanej technológie v PD | Základné parametre narhovanej technológie uchádzačom |  |  | jednotková cena € bez DPH | Celková cena € bez DPH | jednotková cena € bez DPH | Celková cena € bez DPH
1. | demontáž existujúceho servera | - |  | - | - | 1 | ks | - | - |  | 0
2. | demontáž existujúcej stanice operátora | - |  | - | - | 1 | ks | - | - |  | 0
3. | demotnáž existujúcich kamier | - |  | - | - | 20 | ks | - | - |  | 0
4. | demotnáž existujúcich Wifi prenosových zariadení | - |  | - | - | 10 | ks | - | - |  | 0
5. | demontáž existujúcich rozvádzačov vrátane kabeláže a príslušenstva | - |  | - | - | 19 | ks | - | - |  | 0
6. | chránička oceľová žiarovo zinkovaná D=25mm | - |  | - | - | 780 | m |  | 0 |  | 0
7. | elektroinštalačná lišta plastová 40x40 mm | - |  | - | - | 170 | m |  | 0 |  | 0
8. | Kábel napájací H07RN-F 2x2,5 do vonkajšieho prostredia | - |  | - | - | 800 | m |  | 0 |  | 0
9. | Kábel napájací CYKY-J 3x2,5 do vonkajšieho prostredia | - |  | - | - | 124 | m |  | 0 |  | 0
10. | Kábel FTP cat5E LSOH, AWG 24 - do vnútorného prostredia | - |  | - | - | 620 | m |  | 0 |  | 0
11. | Kábel FTP cat5E PVC+PE, AWG 24 - do vonkajšieho prostredia | - |  | - | - | 2700 | m |  | 0 |  | 0
12. | rozvádzač typ R-KD vrátane príslušenstva | - |  | Nerezová oceľ, krytie IP66, prechodky s krytím IP68, ochranné prvky, istiacie prvky, NN prepäťová ochrana typu SPD T1,T2,T3, prepäťová ochrana dátovej siete typu SPD D1,C2,C3, prepäťová ochrana nápájacích káblov typu SPD T3,C2, zálohovanie zdrojom nepretržitého napájania s akumulátorom po dobu minálne 90 minút, zdroj neprerušovaného napájania bude v prevedení do priemyselného prostredia s pracovným rozsahom teplôt min. od -25°C do 70°C, plastový prepojovací box conection box z UV stabilného materiálu osadený UV odolnými priechodkami s krytím IP 68. Bližšia technická špecifikácia sa nachádza v projektovej dokumentáci. |  | 19 | ks |  | 0 |  | 0
13. | rozvádzač typ R-CCTV (42U) vrátane prílušenstva | - |  | Dátový stojanový 19" rozvádzač 42U, krytie: IP20 , nosnosť min.: 1000 kg , presklenné predné dvere, Ventilačná jednotka s termostatom , 4x ventilátor, možnosť umiestnenia na strop a na 19" lištu, Napájací 19" panel 9x230V/10A s prepäťovou ochranou 2U, Vyväzovací 19" panel vertikálny 6x, Výsuvná 19"polica s 4-bodovým uchytením 1U, hĺbka min. 400mm, nosnosť min.: 20kg, zemniaca lišta horizontálna, zemniaca svorka |  | 1 | ks |  | 0 |  | 0
14. | otočné kamery vrátane príslušenstva * | referenčný výrobok - DAHUA - SD6AL445XA-HNR-IR |  | PTZ kamera pre vonkajšie použitie s rozlíšením min. 4MP kompresia H.264, H.265, vybavená motorizovaným objektívom min. 3,95- 177,7 mm s horizontálnym uhlom pozorovania 360° so širokým dynamickým rozsahom WDR (120dB). Kamera je osadená v kryte s krytím min. IP 67 s IR prisvietením do vzdialenosti min.300m. Obrazový senzor 1/2” CMOS, 4MP, Objektív Ohnisková vzdialenosť v rozsahu 3,95 – 177,7 mm, Clona F1.6 – F4.9, Uzávierka 1/1 – 1/30000 s, Zoom 45x optický, Zorné pole H: 70.3°–1.8°; V: 37°–1°; D: 69.3°–2°, Uhol pozorovania H: 360° (do nekonečna), pracovná teplota -20°- +90°, Rýchlosť otáčanie: od 0.1° do 200°/s , náklon 0,1°-120°/s, Video, Kompresia H.264, H.265, Rozlíšenie min. 2560 x 1440, Snímkovacia frekvencia min. 1-25 FPS, Podporované protokoly IPv4; IPv6; HTTP; HTTPS; 802.1x; Qos; FTP; SMTP; UPnP;SNMPv1/v2c/v3 (MIB-2); DNS; DDNS; NTP; RTSP; RTP; TCP;UDP; IGMP; ICMP; DHCP; PPPoE; ARP; RTCP, Napájanie High PoE , 36V DC 2,23A, Prevádzková teplota od -40°C do +70°C, Krytie min. IP 67. * Pre kamery umiestnené na lávke pre peších pri obci Čierna v km 2,1 od štátnej hranice bude potrebné osadiť kryty proti vandalom a poškodeniu jednotlivých kamier. |  | 19 | ks |  | 0 |  | 0
15. | otočné termokamery vrátane príslušenstva * | referenčný výrobok - DAHUA - TPC-SD8641B-B50Z45 |  | termovízna kamera pre vonkajšie použitie s rozlíšením senzora min. 640x512 kompresia H.264, H. 265, vybavená objektívom min. 50mm s horizontálnym uhlom pozorovania 12,4°. Kamera je osadená v kryte so stupňom krytia min. IP 66. Rozostup pixelov: min. 17 μm, Spektrálny rozsah min. 8-14 μm, Objektív Fixný, 50 mm, Video Kompresia H.264, H.265, min. rozlíšenie senzor 640x512, Podporované protokoly HTTP; TCP; ARP; RTSP; RTP; UDP; RTCP; SMTP; FTP; DHCP;DNS; DDNS; PPPOE; IPv4/v6; SNMP; QoS; UPnP; NTP, Napájanie 36 V DC, 50W max., Prevádzková teplota od 40°C do +70°C, min. krytie IP 66. * Pre kamery umiestnené na lávke pre peších pri obci Čierna v km 2,1 od štátnej hranice bude potrebné osadiť kryty proti vandalom a poškodeniu jednotlivých kamier. |  | 19 | ks |  | 0 |  | 0
16. | statické kamery vrátane príslušenstva | referenčný výrobok DAHUA - IPC - HFW3842T-ZAS |  | kamera pre vonkajšie použitie s rozlíšením min. 8MP kompresia H.264, H. 265, vybavená varifokálnym objektívom od 2,7 do 12 mm s horizontálnym uhlom pozorovania 47°až 113° so širokým dynamickým rozsahom WDR (120dB). Kamera je osadená v kryte s krytím min. IP 67 s IR prisvietením do vzdialenosti min. 60m. Kamera je vybavená platformou pre analytiku založenú na umelej inteligencii (AI) s hlbokým učením. Obrazový senzor 1/1.8” CMOS, Objektív Varifokálny, 2,7–12 mm, Uhol pozorovania min. 47°-113° horizontálne, 26°-60° vertikálne, Kompresia H.264 H.265, Rozlíšenie 3840x2160, Snímkovacia frekvencia 25FPS, Podporované protokoly Pv4; IPv6; HTTP;TCP; UDP; ARP; RTP; RTSP; RTCP; RTMP; SMTP;FTP; SFTP; DHCP; DNS; DDNS; QoS; UPnP; NTP; Multicast;ICMP; IGMP; NFS; PPPoE; SNMP; P2P, Napájanie Power over Ethernet (PoE 802.3af), 12V DC, Prevádzková teplota od 30°C do +60°C, Krytie min. IP 67. |  | 13 | ks |  | 0 |  | 0
17. | WiFi prenosové zariadenia a sieťové prvky vrátane príslušenstva | smerovač a switch (referenčný výrobok Mikrotik CRS112-8P-4S-IN) |  | smerovač a switch L3 s detailným nastavením v systéme RouterOS s úrovňou L5, priama správa nad smerovanie z portu na port, aplikácia MAC filtra, konfigurácia VLAN, zrkadlový prenos, obmedzenie šírky pásma, min. 4 SFP uplinky, min. 8 gigabitových portov, možnosť napájania PoE, PoE+, pasívne PoE, Frekvencia procesora 400 MHz (0,4 GHz), Veľkosť operačnej pamäte RAM min.128 MB, LAN min. 8 ×, Rýchlosť LAN portov min. 1 000 Mb/s, SFP 4 ×, Napájanie PoE-out, Adaptér. |  | 19 | ks |  | 0 |  | 0
|  | Routerboard (referečný výrobok Mikrotik LHG 60G) |  | Routerboard – určené pre WiFi 60 GHz, max. rýchlosť WiFi prenosu 1000 Mb/s, min. 256 MB RAM, CPU 716 MHz, 1× WLAN 1000 Mb/s, napájanie cez adaptér a PoE-inFrekvencia procesora716 MHz (0,72 GHz), Veľkosť operačnej pamäte RAM 256 MB, LAN 1 ×, Rýchlosť LAN portov 1 000 Mb/s, Pásma WiFi 60 GHz, Rýchlosť WiFi prenosu 1 000 Mb/s, Napájanie PoE-in, Adaptér.Bližšia technická špecifikácia sa nachádza v projektovej dokumentáci. |  | 17 | ks |  | 0 |  | 0
|  | vysielajúca PTMP jednotka (referečný výrobok Mikrotik wAP 60G AP) |  | vysielajúca PTMP jednotka - určené pre WiFi 60 GHzMax. prenosová rýchlosť 5 / 2,4 GHz (Mb/s) 1000, Operačný módy AP, Router, Repeater/Extender, Client, Počet portov LAN 1, Rýchlosť LAN portov 10/100/1000 Mbps, Typ LAN konektorov RJ-45, Procesor IPQ 4019 (716Hz, 4x jádra), Veľkosť operačnej pamäte [MB] 256, Management Winbox, Napájanie 12 až 57V DC, Napájanie PoE 802.3af aktívne. Bližšia technická špecifikácia sa nachádza v projektovej dokumentáci. |  | 3 | ks |  | 0 |  | 0
|  | manažovateľny sieťový prepínač - 24 port (referenčný výrobok USW-Pro-24-PoE) |  | manažovateľny sieťový prepínač, Sieťové funkcie DHCP server (vstavaný), VLAN, Bezpečnosť Password protection, IP address filtering, HTTPS, encryption, IEEE 802.1X network access control, ACL, Private VLANs, DHCP Snooping, Podporované protokoly IPv4, IPv6, HTTP, HTTPS, QoS, Bonjour, UPnP, SNMP,v1/v2c/v3,DNS, NTP, TCP, UDP, IGMP, ICMP, DHCP, ARP,SSH, STP, RSTP, MSTP, LLDP, LLDP-MED, TFTP, SMTP,BPDU, Priepustnosť 38.7 Mpps, Prepínacia kapacita 52 Gbps, MAC tabuľka 8 K, Jumbo frames 9216 Bytes, PoE class Power over Ethernet Plus (PoE+) IEEE 802.3at Type 2 Class 4, PoE outputs Port 1 – 16 PoE+ potrs, Port 17- 24 GbE ports, Power budget: 95 W, SFP 2x SFP 1G ports, 2x SFP 10G ports, Napájanie, AC vstup 100-240 V AC, 50/60 Hz Bližšia technická špecifikácia sa nachádza v projektovej dokumentáci. |  | 1 | ks |  | 0 |  | 0
18. | server s úložiskom pre kamerový systém | Server s 192TB HDD |  | min. systémové parametre - Procesor Intel® XEON ® Silver, Pamäť 16 GB, Bandwith 460Mbit/s, I/O rozhrania - Ethernet 2x Ethernet porty GbE, USB 1x USB 3.1 Type-C, 2x USB 2.0, 2x USB 3.1, Video 1x VGA konektor, Sériové porty 1x RS-232 port, Dátové úložisko - SATA HDD 12x slot pre HDD pre 2.5” HDD/ SSD , 192TB (12 x 16TB), RAID 0, 1, 5, 6, 10 (prednastavený RAID 5), Napájanie - AC vstup 2 x 800 W hot-plug redundantné napájacie zdroje (100-240 V AC, 10 - 5 A, 50/60 Hz) Mechanické parametre - Rozmery šasi 2U , 722 x 482 x 87 mm, Hmotnosť 22 kg, Prevádzková teplota 10°C - +35°C. Bližšia technická špecifikácia sa nachádza v projektovej dokumentáci. |  | 1 | ks |  | 0 |  | 0
19. | UPS pre server | Zdroj nepretržitého napájania (referenčný výrobok APC Smart-UPS SRT 6000VA RM 230V) |  | Výstupný výkon min.: 6000W/6000 VA, vstupné napätie: 230V, Typ batérie: Bezúdržbový olovený zatavený akumulátor sa rozptýleným elektrolytom, Port rozhranie: Zopnutie kontaktu, Konektor RJ-45 10/100 Base-T, RJ-45 sériový, Smart-Slot, USB, Skreslenie výstupného napätia: Menej ako 3 %, Výstupná frekvencia (synchr. So sieťou): & nbsp; 50/60 Hz +/-3 Hz, Iné výstupné napätie: 220, 240, Koeficient amplitúdy: 3: 1, Topológia: Online s dvojitou konverziou, Druh priebehu: & nbsp; Sínusoida, Pripojenie výstupu: & nbsp; (1) Hard Wire 3-wire (H N + G), (6) IEC 320 C13 IEC 320 C13, (4) IEC 320 C19 IEC 320 C19, (2) IEC Jumpers, Bypass: & nbsp; Interný bypass (automatický i manuálny) Menovité vstupné napätie: 230V,Vstupná frekvencia: 45-65 Hz (autodetekcia) Typ pripojenia vstupu: Hard Wire 3 wire (1PH + N + G), Iné vstupné napätie: 220, 240, Počet batériových modulov: 1, Port rozhranie: Zopnutie kontaktu, Konektor RJ-45 10/100 Base-T, RJ-45 sériový, Smart-Slot (Chytrá pätice), USB, Množstvo rozhraní šácht SmartSlot ™: 1 Riadiaci panel: Multifunkčný LCD stavová a kontrolná konzola Zvukové upozornenie: & nbsp; Akustická a vizuálna varovanie zoradené podľa závažnosti udalosti Núdzové vypínanie: Áno Energia rázu: 480J Počuteľný hluk vo vzdialenosti 1 metra od povrchu jednotky: 55.00 dBA, Trieda ochrany min. IP 20.i. |  | 1 |  |  | 0 |  | 0
|  | Battery Pack (referenčný výrobok APC Smart-UPS SRT 192V 5kVA and 6kVA RM Battery Pack ) |  | min. kapacita batérie: 1920, Typ batérie: & nbsp; Bezúdržbový olovený zatavený akumulátor sa suspendovaným elektrolytom, Montáž batérií: Samostatný batériový regál, Počet batériových modulov: 2 Prevádzkové prostredie: 0-40 ° C. |  | 2 |  |  | 0 |  | 0
20. | softvér pre server (licencie pre kamery) | Avigilon ACC7-ENT licencia |  | Profesionálny softvér Avigilon Control Center 7 - edícia Enterprise pre monitorovanie 1 kamery, nahrávanie a ovládanie megapixelových kamier a web serverov. |  | 51 | ks |  | 0 |  | 0
21. | operátorské pracovisko vrátane softvéru a príslušenstva | pracovná stanica operátora vrátane softvéru |  | Procesor - min. Intel® Core™, Pamäť min.- RAM 16 GB RAM, Úložisko min. - HDD 256 GB SSD, Grafická karta - Intel UHD graphics, Napájanie - 300W (100-240V AC, 50/60 Hz, 4,2-2,1A), Konektory - 1x USB 3.1 Type-C, 1x HDMI, 3x DisplayPort, 1x Ethernet (RJ45) 1G, 1x Universal audio jack, 1x Audio line out, Podporovaný video stream - Živý náhľad, 4 monitory x 4K full screen pri 25 fps, 4 monitory x 4 split x 1080p pri 20 fps, 4 monitory x 9 split x 720p pri 15 fps, Operačný systém min. - Microsoft® Windows® 10 IoT Enterprise SAC, Mechanické parametre - Prevádzková teplota od 0°C - do 45°C.. |  | 1 | ks |  | 0 |  | 0
|  | monitor pre stanicu operátora - (referečný výrobok NEC LFD 55" MultiSync M551) |  | minimálna uhlopriečka obrazovky: 55"; Technológia TV:LED; Rozlíšenie min.: Ultra HD 4k 3840x2160; Rozhranie: HDMI, RS-232, DisplayPort; Formát obrazovky:16:9; Svietivosť (v nt):500; VESA:300 x 300; Doba prevádzky:24/7; |  | 3 | ks |  | 0 |  | 0
|  | 37,5" monitor pre stanicu operátora - HP Z Display LCD Z38c 37,5" Curved alebo alt. |  | minimálna uhlopriečka obrazovky: 37,5", min. UWQHD+ 3840x1600px (21:9), DVI / HDMI / DisplayPort / USB 3.0 / USB 3.1 Typ-C, Flicker-Free, VESA 100x100mm, Výškovo nastaviteľný, prevádzka 24/7. |  | 1 | ks |  | 0 |  | 0
|  | ovládací panel CCTV pre stanicu operátora (referenčný výrobok Avigilon ACC-USB-JOY-PRO) |  | Profesionálna klávesnica pre Avigilon Control Center, Jog/Shuttle kolečko pre pohodlné ovládanie záznamu,min. 3-osý joystick, ovládanie IP PTZ, USB port. |  | 1 | ks |  | 0 |  | 0
22. | UPS pre operátosrké stredisko | Zdroj nepretržitého napájania (referenčný výrobok APC Smart-UPS SRT 1000VA 230V) |  | VÝSTUP Kapacita výstupného výkonu min. [W]: 1000, Kapacita výstupného výkonu min. [VA]: 1000, menovité výstupné napätie [V]: 230, Topologia) Online s dvojitou konverziou, Typ krivky: Sinusoida, Výstupné prípojky: (6) IEC 320 C13 (Záložná prevádzka na batérie), VSTUP menovité vstupné napätie [V]: 230 Kmitočet na vstupu [Hz]: 50/60Typ batérie: Bezúdržbový olovený zatavený akumulátor Počet batériových modulov: 1 Port rozhraní: RJ-45 Serial, Smart-Slot, USB Ovládací panel: Multifunkční LCD a kontrolná konzola, Zvukové upozornenie: Akustické a vizuálne varovanie zoradené podľa závažnosti udalosti Núdzové vypínanie, Množstvo rozhraní šachiet SmartSlot™: 1, prevádzková teplota [°C]: od 0 do 40 |  | 1 | ks |  | 0 |  | 0
|  | Battery Pack (referenčný výrobok APC Smart-UPS SRT 48V 1kVA 1.5kVA Battery Pack) |  | Systém batérií s dlhšou dobou chodu poskytujú flexibilnú dobu prevádzky kritickým aplikáciám Smart-UPS. Výstupné napätie batérií [V]: 48 Typ batérie: Bezúdržbový olovený akumulátor so suspendovaným elektrolytom Montáž batérií: Samostatný batériový regál, Očakávaná životnosť batérie: 3 - 5 rokov Počet batériových modulov: 2 FYZICKÉ, Prevádzková teplota [°C]: 0 - 40 |  | 1 | ks |  | 0 |  | 0
23. | operátorské pracovisko vrátane softvéru a príslušenstva- vedúci zmeny | pracovná stanica operátora vrátane softvéru - vedúci zmeny |  | Procesor - min. Intel® Core™, Pamäť - RAM min. 16 GB RAM, Úložisko min. HDD 256 GB SSD, Grafická karta - Intel UHD graphics, Napájanie - 300W (100-240V AC, 50/60 Hz, 4,2-2,1A), Konektory - 1x USB 3.1 Type-C, 1x HDMI, 3x DisplayPort, 1x Ethernet (RJ45) 1G, 1x Universal audio jack, 1x Audio line out, Podporovaný video stream - Živý náhľad, 4 monitory x 4K full screen pri 25 fps, 4 monitory x 4 split x 1080p pri 20 fps, 4 monitory x 9 split x 720p pri 15 fps, Operačný systém min.- Microsoft® Windows® 10 IoT Enterprise SAC, Prevádzková teplota 0°C - +45°C |  | 1 | ks |  | 0 |  | 0
|  | monitor pre stanicu operátora - vedúci zmeny (referenčný výrobok HP LCD E27 G4 27" IPS) |  | LCD monitor min. 27", Quad HD 2560×1440, IPS, 16:9, 5 ms, 60Hz, 250 cd/m2, kontrast 1000:1, DisplayPort 1.2, HDMI 1.4, VGA, USB, nastaviteľná výška, pivot, VESA, prevádzka 24/7 |  | 2 | ks |  | 0 |  | 0
|  | ovládací panel CCTV pre stanicu operátora (referenčný výrobok Avigilon ACC-USB-JOY-PRO) |  | Profesionálna klávesnica pre Avigilon Control Center, Jog/Shuttle kolečko pre pohodlné ovládanie záznamu,min. 3-osý joystick, ovládanie IP PTZ, USB port. |  | 1 | ks |  | 0 |  | 0
24. | UPS pre pracovnú stanicu operátora - vedúci zmeny | Zdroj nepretržitého napájania (referenčný výrobok APC Smart-UPS SRT 1000VA 230V) |  | VÝSTUP Kapacita výstupného výkonu min. [W]: 1000, Kapacita výstupného výkonu min. [VA]: 1000, menovité výstupné napätie [V]: 230, Topologia) Online s dvojitou konverziou, Typ krivky: Sinusoida, Výstupné prípojky: (6) IEC 320 C13 (Záložná prevádzka na batérie), VSTUP menovité vstupné napätie [V]: 230 Kmitočet na vstupu [Hz]: 50/60Typ batérie: Bezúdržbový olovený zatavený akumulátor Počet batériových modulov: 1 Port rozhraní: RJ-45 Serial, Smart-Slot, USB Ovládací panel: Multifunkční LCD a kontrolná konzola, Zvukové upozornenie: Akustické a vizuálne varovanie zoradené podľa závažnosti udalosti Núdzové vypínanie, Množstvo rozhraní šachiet SmartSlot™: 1, prevádzková teplota [°C]: od 0 do 40 |  | 1 | ks |  | 0 |  | 0
|  | Battery Pack (referenčný výrobok APC Smart-UPS SRT 48V 1kVA 1.5kVA Battery Pack) |  | Systém batérií s dlhšou dobou chodu poskytujú flexibilnú dobu prevádzky kritickým aplikáciám Smart-UPS. Výstupné napätie batérií [V]: 48 Typ batérie: Bezúdržbový olovený akumulátor so suspendovaným elektrolytom Montáž batérií: Samostatný batériový regál, Očakávaná životnosť batérie: 3 - 5 rokov Počet batériových modulov: 2 FYZICKÉ, Prevádzková teplota [°C]: 0 - 40 |  | 1 | ks |  | 0 |  | 0
25. | pomocný a inštalačný materiál (prevodníky, redukcie, patchcord, skrutky, kotviaci materiál atď...) | - |  | - | - | 1 | sada |  | 0 |  | 0
26. | vypracovanie dokumentácie skutočného realizovania stavby 3 x | - |  | - | - | 1 | ks | - | - |  | 0
27. | Zaškolenie obsluhy | - |  | - | - | 1 | ks | - | - |  | 0
28. | Uvedenie do trvalej prevádzky, programovanie zariadenia | - |  |  |  | 1 | sada | - | - |  | 0
29. | vypracovanie východiskovej reviznej správy | - |  | - | - | 1 | ks | - | - |  | 0
30. | ročná odborná priehliadka a odborná skúška 2025, 2026, 2027, 2028 a 2029 (predĺžená záruka 60 mesiacov) | - |  | - | - | 5 | ks | - | - |  | 0
Spolu v EUR bez DPH: | [8 empty] | 0 |  | 0
Spolu v EUR s DPH: | [8 empty] | 0 |  | 0
Spolu celkom v EUR bez DPH: | [10 empty] | 0
Spolu celkom v EUR s DPH: | [10 empty] | 0
* Pre kamery umiestnené na lávke pre peších pri obci Čierna v km 2,1 od štátnej hranice bude potrebné osadiť kryty proti vandalom a poškodeniu jednotlivých kamier.
| [uviesť miesto a dátum podpisu] | [7 empty] | meno, podpis