## VV
číslo položky | název | popis | množstevní jednotka | Kč/jednotka bez_DPH | počet | cena celkem / Kč bez DPH | cena celkem / Kč s DPH | ZNAČKA A TYP PRODUKTU | poznámka
ZŠ Mládeže, Znojmo - Strukturovaná kabeláž + WiFi
Projekt je kalkulován pro dobu udržitelnosti projektu 5 let.
Interface technologie
1 | 19" rack nástěnný | 19" rozvaděč nástěnný, jednodílný, 15U/600x600mm, skleněné dveře. Cena včetně instalace a dopravy | ks | 0 | 1 | 0 | 0
2 | 19" rack nástěnný | 19" rozvaděč nástěnný, jednodílný, 12U/600x600mm, skleněné dveře. Cena včetně instalace a dopravy | ks | 0 | 7 | 0 | 0
3 | 19" rack stojanový | 19" rozvaděč stojanový 27U/600x1000 skleněné dveře, šedý. Cena včetně instalace a dopravy | ks | 0 | 1 | 0 | 0
4 | Ventilační jednotka | 19“ ventilační jednotka horní (spodní), 4 ventilátory-230V/60W, termostat. Cena včetně instalace a dopravy | ks | 0 | 1 | 0 | 0
5 | Rozvodný panel 230V | 19" rozvodný panel 1U 8x230V UTE, přívod černý - 1,8m. Cena včetně instalace a dopravy | ks | 0 | 10 | 0 | 0
6 | Rozvaděč optický | Optická vana výsuvná 1U, 24x SC simplex spojek (24x LC Duplex, 24x E2000), včetně kazety na 24 svarů, černá. Pevné čelo 24 číslovaných pozic pro 24x SC, 48 otvorů se závity M2 pro fixaci spojek, 1x kazeta pro 24 svárů včetně hřebínků pro uchycení svarů. Cena včetně instalace a dopravy | ks | 0 | 9 | 0 | 0
7 | Patch panel CAT6 | Osazený patch panel s 24 porty RJ-45 CAT6. 19" provedení pro instalaci do racku, černé provedení. Velikost 1U. Cena včetně instalace a dopravy | ks | 0 | 16 | 0 | 0
8 | Ostatní příslušenství | Ostatní drobné příslušenství pro rack (vyvazovací panely a pásky, příchytky, atd.) Cena včetně instalace a dopravy | soubor | 0 | 1 | 0 | 0
| mezisoučet: |  |  |  |  | 0 | 0
Koncové prvky strukturované kabeláže
9 | Datová dovjzásuvka CAT6 | Kompletní datová natočená dvojzásuvka (vzorové provedení Tango), 2x RJ45 CAT6 UTP, barva bílá. Obsahuje: 1 x rámeček pro zásuvku, 1 x tělo zásuvky, 1 x nosná maska pro 2 keystone, 2 x keystone RJ45 UTP Cat6. Cena včetně instalace a dopravy | ks | 0 | 120 | 0 | 0
10 | Datová zásuvka CAT6 | Kompletní datová natočená zásuvka (vzorové provedení Tango), 1x RJ45 CAT6 UTP, barva bílá. Obsahuje: 1 x rámeček pro zásuvku, 1 x tělo zásuvky, 1 x nosná maska pro 1 keystone, 1 x keystone RJ45 UTP Cat6. Cena včetně instalace a dopravy | ks | 0 | 47 | 0 | 0
11 | Instalační krabice | Nástěnná instalační krabice hloubka 28mm určená k montáži na stěnu (vzorové provedení Tango). Cena včetně instalace a dopravy | ks | 0 | 167 | 0 | 0
| mezisoučet: |  |  |  |  | 0 | 0
Aktivní síťové prvky pro rozvody LAN + WIFI
12 | Optický switch | 28-portový Layer3 řízený agregační 10Gigabit switch, 16x Gigabit SFP+ slotů + 4x 10Gigabit combo porty, 8x 10Gigabit SFP+ sloty, možnost stohování skrze 10Gbit, propustnost 560 Gbps, rychlost přesměrování až 416Mpps, IPv6, L3 pokročilé routovací protokoly, možnosti zabezpečení na úrovní L2-L3, L2 Multicast, 19" rackmoun, redundantní napájení, záruka 5 NBDS, udržitelnost 5 let po ukončení výroby. Cena včetně instalace a dopravy | ks | 0 | 1 | 0 | 0
13 | 48 portový switch | 52-port Gigabit řízený přepínač, 48x Gigabit metal PoE + 4x SFP+, propustnost 176 Gbps, rychlost přesměrování až 130Mpps, IPv6, možnosti zabezpečení na úrovní L2-L3, L2 Multicast, 19" rackmount. Cena včetně instalace a dopravy | ks | 0 | 3 | 0 | 0
14 | 28 portový switch s PoE | 28 portový 10Gigabit řízený přepínač, 24x Gigabit metal + 4x SFP+, propustnost 128 Gbps, rychlost přesměrování až 95Mpps, PoE 802.3at (High Power, 30W) - Power budget 130W, IPv6, 802.3az (Green), IPv6, , možnosti zabezpečení na úrovní L2-L3, L2 Multicast, LACP, QoS, VLAN, 19" rackmount. Cena včetně instalace a dopravy | ks | 0 | 1 | 0 | 0
15 | 28 portový switch | 28 portový 10Gigabit řízený přepínač, 24x Gigabit metal + 4x SFP+, propustnost 128 Gbps, rychlost přesměrování až 95Mpps, IPv6, , možnosti zabezpečení na úrovní L2-L3, L2 Multicast, LACP, QoS, VLAN, 19" rackmount. Cena včetně instalace a dopravy | ks | 0 | 6 | 0 | 0
16 | 12-portový switch s POE | 12-port Multi-Gigabit WebManaged switch: 8x Multi-Gigabit metal + 2x SFP+, PoE 802.3at (High Power, 30W) - Power budget 130W, IPv6, 802.3az (Green), Layer 2-4 security options, Diffserv (DSCP), L2 Multicast, fanless, 19" rackmount | ks | 0 | 9 | 0 | 0
17 | Kontrolér | Kontrolér pro centralizovanou správu až 68 AP, automatické nalezení AP, 7x Gbit port, (6xRJ-45, 1x SFP)2x USB 3.0, podpora VLAN, DHCP, SNMP, Signal Healing, DCS, Firewall, Client Steering, MESH, Captive Portal, WPA3 Enterprise, L2 Isolation. Cena včetně instalace a dopravy | ks | 0 | 1 | 0 | 0
18 | Licence | Rozšíření licencí kontroléru pro celkem 47 bezdrátových přístupových bodů. Cena včetně dopravy a instalace.cz | ks | 0 | 6 | 0 | 0
19 | Acces point | Stropní bezdrátový přístupový bod (AP),WiFi 6 802.11ax/ac/n/g/b/a, Wave2, dvě rádia, 2.4GHz a 5GHz, 2x2 MIMO 2.4GHz/ 4x4 MIMO 5GHz embedded optimalizované antény - eliminují/omezují radiofrekvenční rušení mezi kanály, citlivost příjímače až -101dBm, datová rychlost až 2400Mb/s, MU-MIMO, PoE+ 19W, management, 1 x 10/100/1000/2500 Mbps, 1 x 10/100/1000 Mbps LAN, RADIUS autentifikace. Cena včetně instalace a dopravy | ks | 0 | 47 | 0 | 0
20 | Venkovní kryt na acces point | Kryt odolný vůči povětrnostním vlivům pro venkovní Wi-Fi přístupový bod pro rozsah teplot teplot od 50 ° C do -20 ° C, vodotěsný AP s certifikovaným IPX5 hodnocením, plast stabilizovaný proti UV záření. Cena včetně instalace a dopravy. | ks | 0 | 2 | 0 | 0
21 | Optický modul | 10000Base-SX (Multi-Mode) SFP+ transceiver (miniGbic), LC, Standard 802.3z , SFP+ MSA. Jedno napájecí napětí +3.3V. Cena včetně instalace a dopravy | ks | 0 | 38 | 0 | 0
| mezisoučet: |  |  |  |  | 0 | 0
Server
22 | Server | Server s umístěním do racku, výkon 8 jádrového CPU min. 18320 bodu dle nezávislého testu cpubenchmark.net, operační paměť min. 64GB DDR4, 2x 480GB SATA SSD pevný disk zapojené v RAID1, 3x 10tis. SAS otáčkový pevný disk s kapacitou min. 1.2TB v RAID 5, HW RAID řadič - podpora RAID 0,1,5,10 a SDS, čtyřportová 1Gb LAN, na OS nezávislá HW vzdálená správa včetně grafické konzole a virtuálních medií, 2 x min. 500W zdroj v redundantním zapojení, záruka na 3 roky s odezvou druhý pracovní den od nahlášení závad. Cena včetně instalace a dopravy | ks | 0 | 1 | 0 | 0
23 | Server - operační systém | Operační systém zajišťující programové vybavení na server hardwarové úrovní, s podporu až 2 virtuálních stanic, dvou CPU a paměti až 4TB, bez uživatelských a přístupových limitů, podpora serverové vitalizace a kontejnerů. Cena včetně instalace a dopravy | ks | 0 | 1 | 0 | 0
24 | Přístupové uživatelská licence | Přístupové uživatelské licence zajišťující uživateli přístup k serverové části. Cena včetně instalace a dopravy | ks | 0 | 900 | 0 | 0
25 | Zálohovací zařízení | NAS technologie, architektura CPU 64-bit, 2-jádrový procesor, operační pamě´t min. 2GB DDR non-ECC, 2 šachty pro 2 pevné disky (3.5" SATA HDD, 2.5" SATA HDD, 2.5" SATA SSD), 2x RJ-45 1GbE LAN port,2x Port USB 3.0. Cena včetně instalace a dopravy | ks | 0 | 1 | 0 | 0
26 | Pevný disk do zálohovacího zařízení | Hard disk 3.5", interní, rozhraní Seriál ATA III, 10000 otáček, kapacita 10 TB. Cena včetně instalace a dopravy. | ks | 0 | 2 | 0 | 0
| mezisoučet: |  |  |  |  | 0 | 0
Bezpečnostní brána a školní webový filtr
27 | Bezpečnostní brána vč. webového filtru | Zařízení integrující firewall a školní webový filtr, který umožňuje aktivně předcházet rizikům spojených s internetovou bezpečností žáků a studentů, podpora profilu pro jednoduší nastavítelná pravidla jednotlivcům či skupin, politika přístupu definovana dle času, kategorii, cílevé url, cílové IP adresy, uživatele, skupiny uživatelů, přehledná a plná kontrola nad webovou komunikací celé školní sítě - správa a administrace v českém jazyce, monitoring provozu poskytuje detailní reporting, včetně přehledné statistiky návštěvnosti, zařízení je možné zapojit do clustreru v případě zakoupení druhého boxu (redundance řešení), dedikovaný ethernet management port, zaruka na jakost kódu - odtsranění bezpečnostní chyby do max. 20 dnů, technická podpora a servis v češtině. Integrovaná bezpečnostní brána, 2xRJ-45 10Gbps konfigurovatelných rozhraní, 2x SFP+ 10Gbps konfigurovatelných rozhraní, propustnost firewallu min 8.000 Mbps, VPN 900Mbps, max.25.000 současných relací, filtrace obsahu, anti-virus, anti-spam, IDP, podpora IPSec VPN, IPv6, 802.1Q VLAN, včetně 1-leté licence pro IDP, Antivir, Antispam, filtraci obsahu, 19" rackmount, záruka 60 měsíců NBDS. Cena včetně instalace a dopravy. | ks | 0 | 1 | 0 | 0
28 | Licence dle počtu žáku | Standardni licence do 1500 uživatelů pro školní webový filter | ks | 0 | 4 | 0 | 0
29 | Licence předplatné | Předplatné licence bezpečnostní databáze na jeden rok - školní edice, do 1500 uživatelů, roční platba | ks | 0 | 5 | 0 | 0
| mezisoučet: |  |  |  |  | 0 | 0
UPS jištění systému po dobu 5 minut.
30 | UPS jednotka 750VA | Záložní zdroj pro ochranu napájení pro servery a síťová zařízení, rackové provedení o výšce 2U, hloubka 490mm, vstupní napětí 230V 50/60 Hz, výkon napájení je 500W/750 VA s výstupním napětím 230V s frekvencí 57 -63 Hz, s účinnosti 97%/96% při plném/polovičním zatížení, min. 4 výstupní zásuvky IEC 320 C13, USB, alfanumerický LCD displej, cena včetně instalace a dopravy | ks | 0 | 8 | 0 | 0
31 | UPS jednotka 2200VA | Záložní zdroj pro ochranu napájení pro servery a síťová zařízení, rackovvé provedení o výšce 4U, hloubka 483mm, technologie Line-interaktivní, s účinnosti 98%/96% při plném/polovičním zatížení, vstupní napětí 230V 50/60 Hz, výkon napájení 1980 W/2200 VA s výstupním napětím 230V s frekvencí 57 -63 Hz. 8 výstupních zásuvek IEC 320 C13, pro správu komunikační rozhraní SmartSlot, USB. Alfanumerický LCD displej, Cena včetně instalace a dopravy | ks | 0 | 1 | 0 | 0
| mezisoučet: |  |  |  |  | 0 | 0
Kabeláž + lišty
32 | Optický patch kabel | Optický patch kabel, single-mode, OM3, konektory LCpc/LCpc, délka 1m Cena včetně instalace a dopravy | ks | 0 | 38 | 0 | 0
33 | Kabelová chránička venkovní (spoj budov I. a II. stupně) | Husí krk/trubka pro venkovní vedení , IP65, odolná proti UV záření. Cena včetně instalace a dopravy. | m | 0 | 42 | 0 | 0
34 | Optická kabeláž | Optický kabel 8 vláken, single-mode 9/125um, OM3. Kabel gelový UNIV LSOH, CLT Cena včetně instalace a dopravy | m | 0 | 892 | 0 | 0
35 | UTP CAT 6 kabel | Kvalitní kabel určený pro horizontální rozvody strukturované kabeláže. Nestíněný kabel UTP CAT6 s LSOH pláštěm. Šířka pásma - 250 MHz. Jednotlivé páry odděleny plastovým křížem. Vodič: měděný drát AWG 23. Delay skew: 45 ns/100 m. Cena včetně instalace a dopravy | m | 0 | 9199 | 0 | 0
36 | Patch cord | Patch cord UTP CAT6, 4 páry a dvěma konektory RJ-45, délka 0,5-1m Cena včetně instalace a dopravy | ks | 0 | 345 | 0 | 0
37 | Lišta vkládací 25x20 | Lišta vkládací 25x20. Barva bílá.Cena včetně instalace a dopravy | m | 0 | 379 | 0 | 0
38 | Lišta vkládací 40x20 | Lišta vkládací 40x20. Barva bílá.Cena včetně instalace a dopravy | m | 0 | 356 | 0 | 0
39 | Lišta vkládací 80x40 | Lišta vkládací 80x40. Barva bílá.Cena včetně instalace a dopravy | m | 0 | 76 | 0 | 0
40 | Lišta vkládací 40x40 | Lišta vkládací 40x40. Barva bílá.Cena včetně instalace a dopravy | m | 0 | 311 | 0 | 0
41 | Kabelový žlab | Drátěný kabelový žlab 50mmx50mm vč. nosníků žlabu. Cena včetně instalace a dopravy. | m | 0 | 23 | 0 | 0
42 | Doplňky k lištám | Doplňky k lištám. Obsahuje lištové rohy, spojky, krytky, odbočky, průchodkové krytky. Cena včetně instalace a dopravy | soubor | 0 | 1 | 0 | 0
43 | Instalační materiál | Drobný instalační materál (natloukací hmoždinky pro lišty, hmoždinky, šrouby, stahovací pásky, sádra pro začištění, atd.). Cena včetně instalace a dopravy | soubor | 0 | 1 | 0 | 0
44 | Prostupy | Prostupy skrze stropy a stěny dle projektové dokumentace. | soubor | 0 | 1 | 0 | 0
| mezisoučet: |  |  |  |  | 0 | 0
Deinstalace a služby
45 | Deinstalace | Deinstalace stávající kabeláže, lišt. | soubor | 0 | 1 | 0 | 0
46 | Likvidace | Ekologická likvidace demontovaného materiálu. | soubor | 0 | 1 | 0 | 0
| mezisoučet: |  |  |  |  | 0 | 0
07/2023 ZŠ Mládeže, Znojmo - Strukturovaná kabeláž + Wifi | [5 empty] | 0 | 0