## Stručný opis PZ
Opis predmetu zákazky - úvod
Predmetom zákazky je uzavretie kúpnej zmluvy na dodanie 2 ks dodávkových automobilov
Automobil musí spĺňať všetky požiadavky na verejného obstarávateľa. Všetky požiadavky na predmet zákazky sú v súťažných podkladoch stanovené ako minimálne pokiaľ pri konkrétnej požiadavke nie je výslovne uvedená presná hodnota alebo je explicitne uvedené, že ide o maximálnu hodnotu.
Verejný obstarávateľ požaduje, aby ponúkaný automobil spĺňal okrem výbavy a špecifikácie stanovenej v tejto výzve na predkladanie ponúk aj minimálny stupeň výbavy ponúkaného automobilu dostupnej pre bežného spotrebiteľa v Slovenskej republike.

## Automobil_špecifikácia
Automobil typu dodávka - špecifikácia
p.č. | požiadavka na predmet zákazky/parameter | požadovaná hodnota parametra | skutočná hodnota parametra ponúkaného riešenia (ak nie je uvedené inak uchádzač uvedie slovo "áno" ak ponúkané parameter spĺňa)
1 | Obstarávaný počet automobilov | 2 | do tejto bunky uchádzač doplní výrobcu, model, označenie motorizácie a stupňa výbavy ponúkaného automobilu
2 | všeobecné požiadavky | Automobily musia byť rovnaký model
3 |  | Automobily musia byť nové, nepoužívané s údajom na počítadle km nie vyšším ako 40 km.
4 |  | Automobily musia byť z aktuálneho modelového portfólia výrobcu a nesmú byť vyrobené viac ako 10 mesiacov pred momentom dodania
5 |  | Záruka na vozidlo min. 24 mesiacov (uplatniteľná v ktoromkoľvek autorizovanom servisnom stredisku)
6 |  | Záruka na prehrdzavenie karosérie sa požaduje min. 6 rokov a na lak min. 3 roky (uplatniteľná v ktoromkoľvek autorizovanom servisnom stredisku)
7 |  | Záruka začína plynúť odo dňa prevzatia tovaru kupujúcim (od dátumu predaja uvedeného na preberacom – odovzdávacom protokole).
Karoséria
8 | tvar karosérie | dodávka
9 | počet dverí | 4 | uchádzač vyplní presnú hodnotu parametra ponúkaného riešenia
10 | Počet sedadiel (miest na sedenie) | 3 | uchádzač vyplní presnú hodnotu parametra ponúkaného riešenia
11 | Farba automobilu | biela | uchádzač vyplní aké voliteľné farby sú k dispozícii
Motorizácia a pohon
12 | Palivo | Nafta | uchádzač vyplní presnú hodnotu parametra ponúkaného riešenia
13 | Výkon spaľovacieho motora | 103 kW (140 k) | uchádzač vyplní presnú hodnotu parametra ponúkaného riešenia
14 | Objem | 1 968 ccm | uchádzač vyplní presnú hodnotu parametra ponúkaného riešenia
15 | Počet valcov | 4 | uchádzač vyplní presnú hodnotu parametra ponúkaného riešenia
16 | Pohon | Predný pohon | uchádzač vyplní presnú hodnotu parametra ponúkaného riešenia
17 | Prevodovka | Manuálna 6-st | uchádzač vyplní presnú hodnotu parametra ponúkaného riešenia. Pokiaľ výrobca udáva spotrebu v rozptyle, uchádzač uvedenie hodnoty rozptylu
Výkon
18 | Konštrukčná rýchlosť | 158 km/h
19 | Hlučnosť | 71 dB
Hmotnosti
20 | Celková prípustná hmotnosť | 3 500 kg
21 | Skutočná pohotovostná hmot. podľa normy 2007/46 EU | 2 426 kg
22 | Užitočné zaťaženie | 1 074 kg
23 | Perm. zaťaženie nápravy vpredu | 1 800 kg
24 | Perm. zaťaženie zadnej nápravy | 2 100 kg
25 | Brzdené zaťaženie prívesu (pri stúpaní max. 12%) | 3 000 kg
26 | Najvyššia prípustná hmotnosť nebrzdeného prípojného vozidla | 750 kg
27 | Perm. celková hmotnosť pri 12% stúpaní | 6 000 kg
28 | Zaťaženie strechy | 150 kg
29 | Vertikálne zaťaženie | 120 kg
rozmery vozidla
30 | Výška bez strešných líšt | 2 590 mm
31 | Šírka bez vonkajších spätných zrkadiel | 2 040 mm
32 | Dĺžka bez ťažného zariadenia | 7 391 mm
33 | Rázvor | 4 490 mm
Bezpečnostné a asystenčné systémy
34 | ESP-elektronický stabilizačný program | požaduje sa
35 | ABS-antiblokovací brzdový systém | požaduje sa
36 | ASR-protipreklzový systém | požaduje sa
37 | EDL- elektronická uzávierka diferenciálu | požaduje sa
38 | brzdový asistent | požaduje sa
39 | výstražné svetlá pri núdzovom brzdení. | požaduje sa
40 | Multikolízna brzda | požaduje sa
sériová výbava
41 | 16" kotúčové brzdy vpredu | požaduje sa
42 | 2x 12 V zásuvka v kabíne | požaduje sa
43 | Airbag vodiča. | požaduje sa
44 | Asistent bočného vetra | požaduje sa
45 | Asistent rozjazdu do kopca | požaduje sa
46 | Automatické denné svietenie | požaduje sa
47 | Bez detskej poistky v priestore pre pasažierov | požaduje sa
48 | Bez spätného vnútorného zrkadla | požaduje sa
49 | BlueMotion Technology | požaduje sa
50 | Bočné pozičné svetlá | požaduje sa
51 | Emisný štandard Euro 6 | požaduje sa
52 | Gumová podlaha v kabíne vodiča | požaduje sa
53 | Nefajčiarska výbava | požaduje sa
54 | Odkladacia priehradka s uzáverom | požaduje sa
55 | Servotronic | požaduje sa
56 | Signalizácia nezapnutého bezpečnostného pásu vodiča | požaduje sa
57 | Spätné zrkadlá manuálne nastaviteľné zvonku | požaduje sa
58 | Spätné zrkadlo vľavo konvexné | požaduje sa
59 | Spätné zrkadlo vpravo konvexné | požaduje sa
60 | Stredové krytky kolies pre oceľové kol | požaduje sa
61 | Airbag vodiča a spolujazdca | požaduje sa
62 | 4 LED svetlá v nákladnom priestore | požaduje sa
63 | Tlmenie a pruženie štandard | požaduje sa
64 | Vysoká strecha (H3) vo farbe vozidla | požaduje sa
65 | Výškovo a pozdĺžne nastaviteľný volant. | požaduje sa
66 | Zadné krídlové dvere - plné | požaduje sa
67 | Zvuková izolácia interiéru Premium | požaduje sa
68 | Otváranie krídlových dverí (270 stupňov) | požaduje sa
69 | Palivová nádrž 75l. | požaduje sa
70 | Palubný počítač "Plus" | požaduje sa
71 | Pneumatiky 205/75 R16 C113/111 | požaduje sa
72 | Prihlásenie ako vozidlo s CPH 3 500kg | požaduje sa
73 | Rádio Audio | požaduje sa
74 | Rez kol. s disk. z oce náradie a zdvihák | požaduje sa
75 | Rozlišovací kód | požaduje sa
76 | Sedadlo vodiča obyčajné | požaduje sa
77 | Pohon predných kolies. | požaduje sa
78 | Posuvné dvere na pravej strane | požaduje sa
79 | Predĺžený servisný interval (50000km/2 roky) | požaduje sa
80 | Predná náprava - 1 800 kg | požaduje sa
81 | Prestavbársky terminál a príprava na riadiacu jednotku | požaduje sa
82 | Imobilizér | požaduje sa
83 | Izolačné sklá (zelené) | požaduje sa
84 | Kontrola zapnutia bezpečnostného pásu | požaduje sa
85 | Látkové poťahy | požaduje sa
86 | Madlo na nastupovanie na deliacej stene | požaduje sa
87 | Nárazník nelakovaný šedý | požaduje sa
88 | Centrálne zamykanie s DO bez Safelocku (ovládanie zvnútra) | požaduje sa
89 | Deliaca priečka bez okna. | požaduje sa
90 | Dvojsedadlo spolujazdca so sklopným operadlom | požaduje sa
91 | Klimatizácia | nepožaduje sa
92 | Elektricky ovládané predné okná | požaduje sa
Hodnoty spotreby a emisií
93 | Emisná norma | EURO 6 AR
94 | Emisie častíc | 0,00008 PM
95 | Oxidy dusíka (NOx) | 0,0546 g/km

## štruktúrovaný rozpočet
Štrukturovaný rozpočet (obstarávacia cena vozidiel)
p.č. | Názov položky | Počet | jednotková cena v eur bez DPH | jednotková cena v eur s DPH | celková cena v eur s DPH
1 | Automobil typu dodávka (v rozsahu špecifikácie podľa hárku "Automobil_špecifikácia") | 2 | 0 |  | 0
Celková cena za predmet zákazky v eur s DPH |  |  |  |  | 0