## mliekareň
Príloha č. 1 k Výzve na stanovenie PHZ
Dodávateľ:
Dátum :
Spracovanie mlieka - Podzámocký dvor
Zámer - spracovanie mlieka z vlastnej produkcie. Spracovateľská kapacita 30 - 100 litrov mlieka v jednej šarži. Predpokladaná produkcia: - Syry čerstvé, ochutené, zrejúce, tvarohové, údené - Tvaroh, kozia bryndza, ricotta
pč | Požiadavka - popis ponúkaného tovaru - Technologická časť | cena | ks | spolu €
1 | Kotol syrársky univerzálny s chladením chladenie do 4°C, ohrev do 100°C, objem 100 litrov, pôdorys maximálne 100x80 cm, ohrev elektrický 10 kW, chladenie vzduchom min. 6 kW, s tepelným výmenníkom na chladenie, s obehovým čerpadlom. Vymeniteľné miešadlá na výrobu tekutých i tuhých mliečnych výrobkov. Riadenie s dotykovým displejom, s možnosťou voľby minimálne 10 programov, regulácia otáčiek miešadiel, funkcia odloženého štartu, záznamník teploty a procesov, regulátor otáčok, regulácia intenzity ohrevu. Modul pre dokončenie procesu v prípade poruchy. Zariadenie je na kolieskach. Výpust DN 65. Ručná syrárska harfa. |  | 1 | 0
2 | Lis na syry mechanický - 1 cylinder. Nerez, pákový, 36 x 40 x 55 cm. Rameno 60 cm. Bez závažia. Regulácia lisovacej sily posúvaním závažia po ramene. Potrebná fixácia na pracovnom stole. |  | 1 | 0
3 | Pracovný stôl 1000 x 600, výška 850 mm, s prelisom a odtokom na srvátku, pracovná plocha AISI 304, zadný lem 40 mm |  | 1 | 0
4 | Pracovný stôl syrársky s policou 880 x 700 x 850 mm, lem po celom obvode, odtok srvátky, na kolieskach (Plevnik SM 97) |  | 1 | 0
5 | Vákuová balička - zvarovacia lišta 440 mm - rozmer komory 460 x 420 x 160 mm - vákuová pumpa 16 m³/h Busch - podložné dosky |  | 1 | 0
6 | Etiketovacia váha Min. špecifikácia: etiketovacia váha do 6/15 kg, min. 2 x 100 priamych klávesov, min. 20 funkčných klávesov, displej na tele váhy, PC softvér pre úpravu a tvorbu etikiet. Minimálne funkcie: - váženie - výpočet ceny - tlač účtenky a etikety - tlač súčtovej etikety a tlač súčtu za položky - pamäť, jednoduchá výmena pásky a etikiet |  | 1 | 0
7 | Pracovný stôl baliarenský 1000 x 600, výška 850 mm, pracovná plocha AISI 304, zadný lem 40 mm, 2 police |  | 1 | 0
8 | police na steny nerezové - dvojpolica, d = 1000 mm, 350 mm medzi policami |  | 6 | 0
9 | zrecí box na syry, 5 - 45°C, elektronické riadenie, nerezová skriňa, objem 700 litrov, 70 x 80 x 200 cm. 4 police |  | 1 | 0
10 | Stohovateľné police plastové univerzálne. Rozmery 760x580 mm, dostupné výšky: 210 mm, 180 mm, 150 mm, 130 mm. Využiteľnosť priestoru, variabilnosť, manipulácia paletovým vozíkom, úspora času, pracovných nákladov... Kladú sa individuálne nad sebou (i na 4-kolesový vozík). |  | 10 | 0
11 | Vozík pod stohovateľné police nerezový, na kolieskach |  | 1 | 0
12 | Plastové bedničky stohovateľné, 600 x 400 x 155 mm, s odtokovými otvormi, na nerezovom podstavci na kolieskach. Do jednej prepravky vojde 10 – 12 kg syrovej hmoty (tvarohu, ricotty). Do prepraviek sa hmota dáva v syrárskych plachtách. Jednotlivé prepravky sa môžu na seba klásť 2 spôsobmi: A. tak aby navzájom do seba zapadali a tým lisovali obsah hmoty v spodných prepravkách B. tak aby na sebe stáli v stabilnej výške V obidvoch polohách sú funkčné odtekacie kanály, ktoré umožňujú odtekanie srvátky. Prepravky sa na lepšiu manipuláciu ukladajú na nerezový podstavec na kolieskach. Cena: sada 5 polic + vozik = 490 € (bez plachietok – cca 4 €/ks) |  | 1 | 0
13 | drez umývací nerez, AISI 304, 800x600, s policou dolu, otvory na 2 batérie |  | 1 | 0
14 | batéria k drezu s flexi hadicou a ďalšou samostatnou batériou, Závesná sprcha s kohútom - vyhovuje HACCP norme - otvor v dreze 36 mm |  | 1 | 0
15 | Mixer Ponorný tyčový - Priemer 125 mm - Celková dĺžka 725mm - Dĺžka nadstavca 240mm - Kapacita 50 L - Příkon 440 W - Regulácia otáčok - Počet otáčok za min 1500-9000 |  | 1 | 0
16 | Mraznička 700l / nerez, do 42°C okolitej teploty, teplota -18 až -22°C - agregát hore, objem: 700 l, v cene 3 x GN2/1 rošty, digitálny ovládací panel - rozmery: 720 x 815 x 2080 mm, výkon: 580 W - 230 V |  | 1 | 0
17 | lapač múch, 230 V /2x 0,004 kW, 437 x 100 x 265 mm, veľký, ľahko čistiteľný zásobník, |  | 4 | 0
18 | samonavíjacia hadica so speňovačom |  | 1 | 0
19 | Vysokotlaký čistič studenovodný (do 60°C), vysokotlaková hadica 15m na navíjacom bubne s preklzovým systémom, pištoĺ TOPGUN, plochá tryska, rotačná tryska, injektor na penové prostriedky, 130 bar, do 10 l/min., tlaková pištoľ, rotačná tryska, výkon 2 kW, 39 kg. |  | 1 | 0
20 | Chladiaca skriňa jednodverová s presklenými dverami, 60 x 64 x 198 cm, +2 - + 10°C, |  | 1 | 0
21 | Chladiaci box 1400, celonerezová skriňa, dvojdverová, 6 políc, GN2/1, objem 1300 litrov, 0,6 kW, 1-10°C, 142 x 80 x 204 cm, 0,5 kW |  | 1 | 0
| I. Spolu Tovar € |  |  | 0
| II. Doprava |  |  | 0
| III. Montáž, oživenie, zaškolenie |  |  | 0
| Spolu € bez DPH |  |  | 0
Dátum:
Miesto :
Meno a podpis uchádzača

## laborat meradlá
pH meter s príslušenstvom | ks | 1 | 345 | 345
meranie soľného roztoku do 28% - refraktometer | ks | 1 | 75 | 75
meranie soľného roztoku do 25% - ponorný | ks | 1 | 29 | 29
digitálny teplomer so sondou (-50 - +70°C) | ks | 1 | 14 | 14
digitálny teplomer (0-50°C), vlhkomer s kalibráciou (20-95%) | ks | 1 | 23 | 23
Teplomer a vlhkomer so záznamom (datalogger pre chladiace boxy) - maximálne-30 °C do 70 °C - meraná veličina relativná vlhkost a teplota - LCD displej - Krytie IP67 - Napájanie Lithiová bateria 3,6 V AA - Celková kapacita pamäte 32000 hodnôt | ks | 1
teplomer ceruzkový -20 - + 50°C | ks | 1 | 4.7 | 4.7
Laserový teplomer bezkontaktný, s kalibráciou | ks | 1 | 28 | 28
digitálny časovač, uchytenie na odev, 59 sek - 99 min | ks | 1 | 7 | 7
mikrováha do 100 g, po 0,01g | ks | 1 | 42 | 42
567.7