## Stručný opis PZ
Opis predmetu zákazky - úvod
Predmetom zákazky je uzavretie rámcovej dohody na dodanie max. 20 ks automobilov typu sedan pre potreby MVSR.
Automobil musí spĺňať všetky požiadavky na verejného obstarávateľa. Všetky požiadavky na predmet zákazky sú v súťažných podkladoch stanovené ako minimálne pokiaľ pri konkrétnej požiadavke nie je výslovne uvedená presná hodnota alebo je explicitne uvedené, že ide o maximálnu hodnotu.
Verejný obstarávateľ požaduje, aby ponúkaný automobil splňal okrem výbavy a špecifikácie stanovenej v tejto výzve na predkladanie ponúk aj minimálny stupeň výbavy ponúkaného automobilu dostupnej pre bežného spotrebiteľa v Slovenskej republike.

## Automobil_špecifikácia 1
Sedan pre MVSR (20 ks) |  |  |  | 4 | 5 | 6
p.č. | požiadavka na predmet zákazky/parameter | požadovaná hodnota parametra | skutočná hodnota parametra ponúkaného riešenia (ak nie je uvedené inak uchádzač uvedie slovo "áno" ak ponúkané parameter spĺňa)
1 | Obstarávaný počet automobilov | 20 | do tejto bunky uchádzač doplní výrobcu, model, označenie motorizácie a stupňa výbavy ponúkaného automobilu
2 | všeobecné požiadavky | všetky automobily musia byť rovnaký model kategórie M1
3 |  | všetky automobily musia byť nové, nepoužívané s údajom na počítadle km nie vyšším ako 40 km.
4 |  | Automobily musia byť z aktuálneho modelového portfólia výrobcu a nesmú byť vyrobené viac ako 6 mesiacov pred momentom dodania
5 |  | Záruka na vozidlo min. 5 rokov / min. 150 000 km (uplatniteľná v ktoromkoľvek autorizovanom servisnom stredisku)
6 |  | Záruka na prehrdzavenie karosérie sa požaduje min. 6 rokov a na lak min. 3 roky (uplatniteľná v ktoromkoľvek autorizovanom servisnom stredisku)
7 |  | Záruka začína plynúť odo dňa prevzatia tovaru kupujúcim (od dátumu predaja uvedeného na preberacom – odovzdávacom protokole).
Karoséria
8 | Typ (podľa Nariadenia EP a Rady EÚ 2018/858) | AA - sedan | uchádzač vyplní typ karosérie
9 | počet dverí | presne 4 | uchádzač vyplní presnú hodnotu parametra ponúkaného riešenia
10 | Počet sedadiel (miest na sedenie) | 4 alebo 5 | uchádzač vyplní presnú hodnotu parametra ponúkaného riešenia
11 | Metalická farba automobilu | požaduje sa čierna metalíza
12 | Rázvor vozidla (mm) | min. 3100 mm | uchádzač vyplní presnú hodnotu parametra ponúkaného riešenia
13 | Svetlá výška vozidla (mm) | min. 125 mm | uchádzač vyplní presnú hodnotu parametra ponúkaného riešenia
14 | Objem batožinového priestoru (l) | min. 500 l | uchádzač vyplní presnú hodnotu parametra ponúkaného riešenia
Motor
15 | Druh | zažihový alebo Mild-Hybrid (kombinácia so zážihovým motorom)
16 | Výkon motora (kW) | min. 320 kW | uchádzač vyplní presnú hodnotu parametra ponúkaného riešenia
17 | Palivo | bezolovnatý benzín, oktánové číslo 95
18 | Emisná norma | platná v dobe predkladania ponuky
19 | Emisie CO2 - vážený priemer podľa normy WLTP (g/km) | horná hranica údaja max. 280 g/km | uchádzač vyplní presnú hodnotu parametra ponúkaného riešenia
20 | Objem palivovej nádrže (l) | min. 65 l | uchádzač vyplní presnú hodnotu parametra ponúkaného riešenia
21 | Prevodovka | automatická
22 | Počet prevodových stupňov | min. 8-stupňová | uchádzač vyplní presnú hodnotu parametra ponúkaného riešenia
23 | Pohon | všetkých štyroch kolies
24 | Nastanovenie jazdného režimu motora | požaduje sa
25 | Podvozok | vzduchové odpruženie,výškovo nastaviteľný s možnosťou voľby jazdných režimov
Bezpečnosť
26 | ABS a rozdeľovač brzdového účinku | požaduje sa
27 | Protipreklzový systém s obmedzením výkonu motora | požaduje sa
28 | Elektronický stabilizačný systém | požaduje sa
29 | Brzdy s elektronickým ozdeľovaním brzdnej sily | požaduje sa
30 | Kotúčové brzdy vpredu a vzadu | požaduje sa
31 | Systém na monitorovanie tlaku v pneumatikách | požaduje sa
32 | Asistent rozjazdu do kopca | požaduje sa
33 | Asistent udržiavania v jazdnom pruhu | požaduje sa
34 | Asistent varovania pred kolíziou s vozidlami, cyklistami, chodcami s funkciou núdzového brzdenia | požaduje sa
35 | Asistent nočného videnia s rozlišovaním chodcov alebo LED svetlomety + radar | požaduje sa
36 | Asistent sledovania mŕtveho uhla | požaduje sa
37 | Asistent sledovania dopravných značiek | požaduje sa
38 | Aktívny asistent sledovania povolenej rýchlosti | požaduje sa
39 | Počet airbagov | min. predné s vypínateľným na strane spolujazdca, bočné a hlavové pre vodiča a spolujazdca, zadné bočné a hlavové airbagy. | uchádzač vyplní presnú hodnotu parametra ponúkaného riešenia
40 | Trojbodové bezpečnostné pásy na všetkých sedadlách | požaduje sa
41 | Bezpečnostné pásy vodiča a spolujazdca s predpínačom | požaduje sa
42 | Signalizácia nezapnutia bezpečnostných pásov | požaduje sa
43 | Min. adaptívne digitálne MATRIX LED svetlomety s ostrekovačmi / bez ostrekovačov (denné svietenie svetiel LED, zadné LED svetlá) | požaduje sa
44 | Asistent diaľkových svetiel | požaduje sa
45 | Tretie brzdové svetlo | požaduje sa
46 | Hmlové svetlo vzadu | požaduje sa
47 | Alarm s diaľkovým ovládaním | požaduje sa
Komfort
48 | Posilňovač riadenia | požaduje sa
49 | Výškovo a pozdĺžne nastaviteľný volant | požaduje sa
50 | Kožený vyhrievaný multifunkčný volant s pádlami na radenie (akceptovené je aj prevedenie koža/drevo) | požaduje sa
51 | Bezkľúčové štartovanie tlačidlom | požaduje sa
52 | Bezkľúčový vstup do vozidla | požaduje sa
53 | Systém dovierania dverí | požaduje sa
54 | Výškovo a pozdĺžne elektricky nastaviteľné sedadlá vpredu a vzadu | požaduje sa
55 | Sedadlá vpredu a vzadu s aktívnou ventiláciou a vyhrievaním | požaduje sa
56 | Lakťová opierka vpredu (s odkladacím priestorom) a lakťová opierka vzadu | požaduje sa
57 | Centrálne zamykanie s dialkovým ovládaním (min. 2x kľúč) | požaduje sa
58 | Adaptívny tempomat | požaduje sa
59 | Elektrické ovládanie okien vpredu a vzadu | požaduje sa
60 | Osvetlenie batožinového priestoru | požaduje sa
61 | Osvetlenie interiéru vpredu a vzadu a ambientné osvetlenie interiéru | požaduje sa
62 | Automatická klimatizácia - štvorzónová | požaduje sa
63 | Vnútorné spätné zrkadlo so zabezpečením proti oslneniu (min. prepínateľné) | požaduje sa
64 | Head - up displej na čelnom skle | požaduje sa
65 | Elektricky ovládané a vyhrievané vonkajšie spätné zrkadlá | požaduje sa
66 | Vyhrievané dýzy ostrekovačov čelného skla | požaduje sa
67 | Vyhrievané čelné sklo | požaduje sa
68 | Svetelný a dažďový senzor | požaduje sa
69 | Detské poistky zámkov zadných bočných dverí | požaduje sa
70 | Signalizácia otvorenia dverí | požaduje sa
71 | Automatické uzamknutie dverí pri rozjazde | požaduje sa
72 | Parkovacie senzory vpredu a vzadu, kamera 360° a parkovací asistent | požaduje sa
73 | Diaľkové otvárania a zatváranie veka batožinového priestoru | požaduje sa
74 | Navigačný systém s bezplatnou aktualizáciou máp počas obdobia min. 5 rokov (uplatniteľné v ktoromkoľvek autorizovanom servisnom stredisku) | požaduje sa
Interiér/sedadlá
75 | Poťah sedadiel | koža čierna
76 | Opierky hlavy všetkých sedadiel | požaduje sa
77 | Čalúnenie interiéru | tmavá farba
Iná výbava
79 | Palubný počítač | požaduje sa
80 | 2x integrovaná zásuvka USB pre dobíjanie elektrických zariadení v priestore medzi vodičom a spolujazdcom (dostupné aj po montáži doplnkovej výbavy). Riešenie redukciou nie je prípustné. 2x USB zásuvka vzadu, Indukčné nabíjanie telefónu vpredu aj vzadu | požaduje sa
82 | 12V zásuvka v batožinovom priestore | požaduje sa
83 | Ovládanie vozidla v slovenskom alebo českom jazyku | požaduje sa
84 | Ukazovateľ vonkajšej teploty | požaduje sa
85 | multimédia | požaduje sa: digitálne rádio, soundsystem, handfree telefonovanie cez Bluetooth, digitálny tv tuner, multifunkčný dotykový farebný displej vpredu
86 | Povinná výstroj a výbava stanovená pre daný druh vozidla (v zmysle zákona č. 106/2018 Z.z., resp. vyhlášky č. 134/2018 Z. z.) - homologizovaný prenosný výstražný trojuholník, rezervné koleso min. dojazdové resp. miestošetriace rezervné koleso, alebo sada na opravu defektu pneumatík a runflat kolesá, lekárnička). Rovnako požadujeme aj dodanie štartovacích káblov. | požaduje sa
87 | Ťažné lano | požaduje sa
89 | Protislnečná ochrana okien od B stĺpika (požaduje sa minimálne 70% zatmavenie) | požaduje sa
90 | Elektrické rolovacie slnečné clony zadných bočných okien a zadného okna | požaduje sa
91 | Nezávislé kúrenie s časovačom a dialkovým ovládaním | požaduje sa
92 | Ručný hasiaci prístroj práškový (2 kg) umiestnený do držiaku v priestore pre vodiča alebo spolujazdca alebo umiestnený v batožinovom priestore na ľahko dostupnom mieste. | požaduje sa
93 | Sada originálnych velúrových rohoží na podlahu, rovnako požadujeme dodať sadu originálnych gumových rohoží na podlahu | požaduje sa
94 | Podložky na upevnenie tabuliek s evidenčným číslom | požaduje sa
95 | 5 ks diskov kolies z ľahkých zliatin min. 19" so sadou 5 ks letných pneumatík s rýchlostným a hmotnostnými indexom kompatibilným s automobilom (celoročné pneu nie sú prípustné). Montáž na vozidle podľa dátumu dodania (15.9. - 30.3. - zimná sada) | požaduje sa
96 | 5 ks diskov kolies z ľahkých zliatin min. 19" so sadou 5 ks zimných premiových pneumatík (napr. Continental, Goodyear, Michelin a pod.) s rýchlostným a hmotnostnými indexom kompatibilným s automobilom (celoročné pneu nie sú prípustné) (ďalej aj ako "zimná sada diskov") | požaduje sa
97 | Servis - náklady na výrobcom predpísanú údržbu (pravidelné servisné prehliadky podľa pokynov výrobcu, materiál + cena normovanej práce v autorizovanom servise) min. 5 rokov / min. 150 000 km (uplatniteľný v ktoromkoľvek autorizovanom servisnom stredisku) | požaduje sa
98 | Bez označenia motorizácie, typu a objemu na vozidle | požaduje sa
99 | Palivo v nádrži min. 1/4 nádrže | požaduje sa
100 | Vlajkonosiče vpredu na ľavom aj pravom blatníku | požaduje sa možnosť inštalácie. Požiadavka na inštaláciu bude upresnená v konkrétnej objednávke.

## Štrukturovaný rozpočet
Štrukturovaný rozpočet
p.č. | Názov položky | poznámka | Počet | jednotková cena v eur bez DPH | Jednotková cena v eur s DPH | celková cena v eur s DPH
1 | Sedan pre MVSR | cena bez položky 96 - zimná sada diskov cena bez položky 97 - Servis | 20 | 0 |  | 0
2 | Zimná sada diskov sedan pre MVSR |  | 20 | 0 |  | 0
3 | Servis sedan pre MVSR |  | 20 | 0 |  | 0
4 | Vlajkonosiče vpredu na ľavom aj pravom blatníku |  | 5 | 0 |  | 0
Celková cena za predmet zákazky v eur s DPH | [5 empty] | 0