## Hárok1
Príloha č. 3
Verejný obstarávateľ: |  | VINKOVA, s.r.o.
Predmet zákazky: |  | Riadená vinifikácia
Uchádzač vypĺňa žlté polia!!!
Názov zariadenia | Parameter | Požiadavka | Hodnoty plnenia jednotlivých parametrov Vyplní uchádzač! Uviesť ÁNO/NIE. V prípade číselnej hodnoty, uviesť aj jej skutočnú hodnotu.
1. Vinifikátor so šikmým miešaním | Nová technológia | áno
| Použitie | Na vinifkáciu vína
| Množstvo | 1 ks
| Menovitý objem | 12 000 litrov
| Materiál | Nerez, AISI 304
| Výškovo nastaviteľné nohy | Áno, všetky, minimálna výška 600 mm
| Horné dvierka a dvojcestný ventil | Minimálna širka dvierok400 mm
| Dolné posuvné dvierka (gilotína) | 410 x 530 mm
| Stáčacia výpusť s guľovým ventilom | DN 50 DIN
| Úplná výpusť s guľovým ventilom | DN 100 DIN
| Kuželové dno s elektrickým vyhŕňacím zariadením | áno
| Elektrické bočné miešadlo | áno
| Dvojitý plášť chladenia | áno
| Dvojité dno s elektrickým ohrevom | áno
| Elektronika ovládania chladenia, ohrevu, miešania a vyprázdňovania | áno
| Zariadenie na kropenie | áno
| Držiak rebríka | áno
| Minimálna záruka | 24 mesiacov
2. Vinifikátor so šikmým miešaním | Nová technológia | áno
| Použitie | Na vinifkáciu vína
| Množstvo | 1 ks
| Menovitý objem | 5 500 litrov
| materiál | Nerez, AISI 304
| Výškovo nastaviteľné nohy | Áno, všetky, minimálna výška 600 mm
| Horné dvierka a dvojcestný ventil | 400 mm
| Dolné posuvné dvierka (gilotína) | 410 x 530 mm
| Stáčacia výpusť s guľovým ventilom | DN 50 DIN
| Úplná výpusť s guľovým ventilom | DN 100 DIN
| Kuželové dno s elektrickým vyhŕňacím zariadením | áno
| Elektrické bočné miešadlo | áno
| Dvojitý plášť chladenia | áno
| Dvojité dno s elektrickým ohrevom | áno
| Elektronika ovládania chladenia, ohrevu, miešania a vyprázdňovania | áno
| Zariadenie na kropenie | áno
| Držiak rebríka | áno
| Minimálna záruka | 24 mesiacov
Dátum
Miesto
Vypracoval:
Podpis a pečiatka