## Zadanie
Odberateľ: AGROSPOL Nenince s r.o. | [7 empty] | Spracoval: Polakovičová Hedviga | [16 empty] | V module | Hlavička1 | Mena | Hlavička2 | Obdobie
Projektant: Progres Team Priemyselná 2 Trnava | [7 empty] | JKSO : 8124473 | [16 empty] | Rozpočet | Prehľad rozpočtových nákladov v | EUR
Názov uchádzača: | [7 empty] | Dátum: 20.2.2024 | [16 empty] | Čerpanie | Súpis vykonaných prác a dodávok v | EUR | za obdobie | Mesiac 2011
Sídlo:
Zastúpený:
IČO:
IČ DPH:
Č. tel.:
email: | [7 empty] | .....................................................................
Miesto a dátum vyhotovenia ponuky: | [7 empty] | podpis, pečiatka | [16 empty] | VK | Prehľad kalkulovaných nákladov v | EUR
Stavba :Stavebné úpravy objektu senníka 7000m3 UHORSKÉ | [7 empty] | č. SS | [16 empty] | VF | Súpis vykonaných prác a dodávok v | EUR | za obdobie | Mesiac 2011
Bau Stav.H, s.r.o. |  |  | Prehľad rozpočtových nákladov v EUR
Por. | Kód | Kód položky | Popis položky, stavebného dielu, remesla, | Množstvo | Merná | Jednotková | Konštrukcie | Špecifikovaný | Spolu | Hmotnosť v tonách |  | Suť v tonách |  | DPH | Pozícia | Množstvo | Množstvo | Množstvo | Vyňatý | Vysoká sadzba | Typ | Nh | X | Y | Klasifikácia | Katalógové | Typ
číslo | cenníka |  | výkaz-výmer | výmera | jednotka | cena |  | materiál |  | Jednotková | Spolu | Jednotková | Spolu | % |  | rozpočtované | od začiatku | dodatok | z režimu stavba | DPH ( materiál ) | položky |  |  |  | produkcie | číslo | Ceny
PRÁCE A DODÁVKY HSV
9 - OSTATNÉ KONŠTRUKCIE A PRÁCE
1 | 013 | 96807-1137 | Vyvesenie alebo zavesenie kov. vrát nad 4 m2 | 6 | kus | [9 empty] | E9 | [5 empty] | E |  |  |  | 45.11.11 | 0502070700006 | 2
2 | 013 | 96807-2559 | Vybúranie kov. vrát nad 5 m2 | 77 | m2 | [9 empty] | E9 | [5 empty] | E |  |  |  | 45.11.11 | 050207 | 2
|  |  | 5,00*5,00*2+5,00*5,40 = 77,000 | [17 empty] | a
|  |  | . | [17 empty] | a
3 | 013 | 97908-1111 | Odvoz sute a vybúraných hmôt na skládku do 1 km | 23.964 | t | [9 empty] | E9 | [5 empty] | E |  |  |  | 45.11.11 | 05080200020010 | 2
|  |  | 800-767 800-767 | [17 empty] | a
|  |  | 23,40+0,564 = 23,964 | [17 empty] | a
|  |  | . | [17 empty] | a
4 | 013 | 97908-1121 | Odvoz sute a vybúraných hmôt na skládku každý ďalší 1 km | 455.316 | t | [9 empty] | E9 | [5 empty] | E |  |  |  | 45.11.11 | 05080200020020 | 2
|  |  | spolu 20km - 1km´=19x | [17 empty] | a
|  |  | 23,964*19 = 455,316 | [17 empty] | a
|  |  | . | [17 empty] | a
5 | 013 | 97908-2111 | Vnútrostavenisková doprava sute a vybúraných hmôt do 10 m | 23.964 | t | [9 empty] | E9 | [5 empty] | E |  |  |  | 45.11.11 | 15981500024023 | 2
|  |  | 23,964 = 23,964 | [17 empty] | a
6 | 211 | 97908-2120 | Poplatok za kontajner | 5 | kus | [9 empty] | E9 | [5 empty] | E |  |  |  | 45.11.11 | 05080200022290 | 2
7 | 013 | 97908-2121 | Vnútrost. doprava sute a vybúraných hmôt každých ďalších 5 m | 239.64 | t | [9 empty] | E9 | [5 empty] | E |  |  |  | 45.11.11 | 05080388010020 | 2
|  |  | spolu 60m-10m=50/5=10x | [17 empty] | a
|  |  | 23,964*10 = 239,640 | [17 empty] | a
|  |  | . | [17 empty] | a
9 - OSTATNÉ KONŠTRUKCIE A PRÁCE spolu :
PRÁCE A DODÁVKY HSV spolu :
PRÁCE A DODÁVKY PSV
76 - KONŠTRUKCIE
764 - Konštrukcie klampiarske
8 | 764 | 76435-1836 | Klamp. demont. hákov, do 30° | 152 | kus | [9 empty] | I76 4 | [5 empty] | I |  |  |  | 45.22.13 | 05020553008060 | 2
|  |  | 76*2 = 152,000 | [17 empty] | a
|  |  | . | [17 empty] | a
9 | 764 | 76435-2810 | Klamp. demont. žľaby polkruhové rš 330, do 30° | 121.9 | m | [9 empty] | I76 4 | [5 empty] | I |  |  |  | 45.22.13 | 05020553008080 | 2
|  |  | 60,95*2 = 121,900 | [17 empty] | a
|  |  | . | [17 empty] | a
10 | 764 | 76435-2910 | Klamp. opr. PZ pl. žľaby pododkvap. polkruhové 330 -30 | 121.9 | m | [9 empty] | I76 4 | [5 empty] | I |  |  |  | 45.22.13 | 64050101028020 | 2
|  |  | 60,95*2 = 121,900 | [17 empty] | a
|  |  | . | [17 empty] | a
11 | 764 | 76435-2916 | Klamp. opr. PZ pl. háky žľaby polkruhové rš 330 | 152 | kus | [9 empty] | I76 4 | [5 empty] | I |  |  |  | 45.22.13 | 64050701068220 | 2
|  |  | 76*2 = 152,000 | [17 empty] | a
|  |  | . | [17 empty] | a
12 | 764 | 76435-2917 | Klamp. opr. PZ pl. čelá žľaby polkruhové rš 330 | 4 | kus | [9 empty] | I76 4 | [5 empty] | I |  |  |  | 45.22.13 | 64050701078120 | 2
|  |  | 2*2 = 4,000 | [17 empty] | a
|  |  | . | [17 empty] | a
13 | 764 | 76445-3844 | Klamp. demont. kolien horných štvorhran. 150 | 10 | kus | [9 empty] | I76 4 | [5 empty] | I |  |  |  | 45.22.13 | 05020553008410 | 2
|  |  | 5*2 = 10,000 | [17 empty] | a
|  |  | . | [17 empty] | a
14 | 764 | 76445-4802 | Klamp. demont. rúr odpadových kruhových d-120 | 89 | m | [9 empty] | I76 4 | [5 empty] | I |  |  |  | 45.22.13 | 05020553008510 | 2
|  |  | 8,90*5*2 = 89,000 | [17 empty] | a
|  |  | . | [17 empty] | a
15 | 764 | 76445-4902 | Klamp. opr. PZ pl. rúry odpadové kruhové d-120 | 89 | m | [9 empty] | I76 4 | [5 empty] | I |  |  |  | 45.22.13 | 64060201008020 | 2
|  |  | 8,90*5*2 = 89,000 | [17 empty] | a
|  |  | . | [17 empty] | a
16 | 764 | 76445-6852 | Klamp. demont. kolien výtokových kruhových d-100 | 10 | kus | [9 empty] | I76 4 | [5 empty] | I |  |  |  | 45.22.13 | 05020553008540 | 2
|  |  | 5*2 = 10,000 | [17 empty] | a
|  |  | . | [17 empty] | a
17 | 764 | 76445-6943 | Klamp. opr. PZ pl. kolien horných kruhových d-120 | 10 | kus | [9 empty] | I76 4 | [5 empty] | I |  |  |  | 45.22.13 | 64060301018230 | 2
|  |  | 5*2 = 10,000 | [17 empty] | a
|  |  | . | [17 empty] | a
18 | 764 | 76445-6953 | Klamp. opr. PZ pl. kolien výtokových kruhových d-120 | 10 | kus | [9 empty] | I76 4 | [5 empty] | I |  |  |  | 45.22.13 | 64060301028130 | 7
19 | 764 | 99876-4202 | Presun hmôt pre klampiarske konštr. v objektoch výšky do 12 m |  | % | [9 empty] | I76 4 | [5 empty] | I |  |  |  | 45.22.13 |  | 2
764 - Konštrukcie klampiarske spolu :
767 - Konštrukcie doplnk. kovové stavebné
20 | 767 | 76712-2111 | Montáž stien a priečok s výplňou drôt. siete, spoj zoskrutkovaním | 1131.773 | m2 | [9 empty] | I76 7 | [5 empty] | I |  |  |  | 45.42.12 | 67010211010010 | 2
|  |  | (60,95+19,00)*2*6,775+(19,00*2,55)/2*2 = 1131,773 | [17 empty] | a
|  |  | . | [17 empty] | a
21 | MAT | 313 110220 | Sieť drôtená | 1244.95 | m2 | [9 empty] | I76 7 | [5 empty] | D |  |  |  | 28.73.13 |  | 2
|  |  | 1131,773*1,10 = 1244,950 | [17 empty] | a
|  |  | . | [17 empty] | a
22 | 767 | 76712-2811 | Demontáž stien a priečok s výplňou drôt. siete, spoj zoskrutkovaním | 283.823 | m2 | [9 empty] | I76 7 | [5 empty] | I |  |  |  | 45.42.12 | 05010207000120 | 2
|  |  | (19,00+60,95)*2*1,775 = 283,823 | [17 empty] | a
|  |  | . | [17 empty] | a
23 | 767 | 76713-4802 | Demontáž oplechovania stien plechmi zoskrutkovanými | 1125.25 | m2 | [9 empty] | I76 7 | [5 empty] | I |  |  |  | 45.42.12 | 05010207000180 | 2
|  |  | (19,00+60,95)*2*7,00+(19,00*2,55)/2*2-(5,00*2,70*2+5,00*3,10) = 1125,250 | [17 empty] | a
|  |  | . | [17 empty] | a
24 | 767 | 76739-2112 | Montáž krytiny striech plechom tvarovaným skrutkovaním | 1206.81 | m2 | [9 empty] | I76 7 | [5 empty] | I |  |  |  | 45.42.12 | 67070106000020 | 2
|  |  | 60,95*9,90*2 = 1206,810 | [17 empty] | a
|  |  | . | [17 empty] | a
25 | MAT | 138 3A0132 | Plech trapézový Tr 32/207/0,63 pozinkovaný | 1706.727 | m2 | [9 empty] | I76 7 | [5 empty] | D |  |  |  | 27.10.40 | 35207063VZ/VZ | 2
|  |  | strecha + opláštenie | [17 empty] | a
|  |  | (1206,81+277,30)*1,15 = 1706,727 | [17 empty] | a
|  |  | . | [17 empty] | a
26 | 767 | 76739-2802 | Demontáž krytín striech skrutkovaných | 1206.81 | m2 | [9 empty] | I76 7 | [5 empty] | I |  |  |  | 45.42.12 | 05020651000020 | 2
|  |  | 60,95*9,90*2 = 1206,810 | [17 empty] | a
|  |  | . | [17 empty] | a
27 | 767 | 76742-1111 | Montáž opláštenia na konštrukciu, výšky do 15 m | 277.3 | m2 | [9 empty] | I76 7 | [5 empty] | I |  |  |  | 45.42.12 | 67080001020010 | 2
|  |  | (60,95+19,00)*2*2,00-(5,00*2,70*2+5,00*3,10) = 277,300 | [17 empty] | a
|  |  | . | [17 empty] | a
28 | 767 | 76765-1123 | Montáž vrát otočných do oceľovej zárubne, 5100 x 5400 mm | 3 | kus | [9 empty] | I76 7 | [5 empty] | I |  |  |  | 45.42.11 | 670403190 | 2
|  |  | 5000x5000mm 2 ks 5000x5400mm 1ks | [17 empty] | a
|  |  | . | [17 empty] | a
29 | MAT | 553 448270 | Vráta oceľové výplň plech 500x500cm | 2 | kus | [9 empty] | I76 7 | [5 empty] | D |  |  |  | 28.12.10 |  | 2
30 | MAT | 553 448280 | Vráta oceľové výplň plech 500x540cm | 1 | kus | [9 empty] | I76 7 | [5 empty] | D |  |  |  | 28.12.10 |  | 2
31 | 767 | 99876-7202 | Presun hmôt pre kovové stav. doplnk. konštr. v objektoch výšky do 12 m |  | % | [9 empty] | I76 7 | [5 empty] | I |  |  |  | 45.42.12 |  | 2
767 - Konštrukcie doplnk. kovové stavebné spolu :
76 - KONŠTRUKCIE spolu :
PRÁCE A DODÁVKY PSV spolu :
PRÁCE A DODÁVKY M
M21 - 155 Elektromontáže
32 | 921 | 21001-1 | M21 - 155 Bleskozvod-dod.a montáž | 1 | kompl | [9 empty] | M21 | [5 empty] | M |  |  |  | . . |  | 2
M21 - 155 Elektromontáže spolu :
PRÁCE A DODÁVKY M spolu :
Rozpočet celkom :

## Figury
Odberateľ: AGROSPOL Nenince s r.o. |  |  | Spracoval: Polakovičová Hedviga
Projektant: Progres Team Priemyselná 2 Trnava |  |  | JKSO : 8124473
Dodávateľ: |  |  | Dátum: 20.2.2024
Stavba :Stavebné úpravy objektu senníka 7000m3 UHORSKÉ
Bau Stav.H, s.r.o.
Názov figúry | Popis figúry | Aritmetický výraz | Hodnota | Figura