## Hárok3
KRYCÍ LIST ROZPOČTU
| Názov stavby |  |  | Rekonštrukcia lesnej cesty, Poruba pod Vihorlatom | [9 empty] | JKSO
EČO
Miesto
[14 empty] | IČO |  | IČ DPH
| Objednávateľ |  |  | Urbarska spoločnosť obce Poruba pod Vihorlatom, pozemkové spoločenstvo
Projektant
Zhotoviteľ
Spracoval
|  |  |  | Rozpočet číslo |  | Dňa |  |  | Položiek |  |  |  |  | CPV
CPA
Merné a účelové jednotky
Počet |  |  |  | Náklady / 1 m.j. | Počet |  |  | Náklady / 1 m.j. |  | Počet |  |  |  |  | Náklady / 1 m.j.
|  |  |  | Rozpočtové náklady v |  |  | EUR
A |  | Základné rozp. náklady |  |  | B |  | Doplnkové náklady |  |  | C |  | Vedľajšie rozpočtové náklady
1 | HSV |  | Dodávky |  | 8 | Práce nadčas |  |  |  | 13 | GZS |  |  |  |  | 0
2 |  |  | Montáž |  | 9 | Bez pevnej podl. |  |  |  | 14 | Projektové práce |  |  |  |  | 0
3 | PSV |  | Dodávky | 0 | 10 | Kultúrna pamiatka |  |  |  | 15 | Sťažené podmienky |  |  |  |  | 0
4 |  |  | Montáž | 0 | 11 |  |  |  |  | 16 | Vplyv prostredia |  |  |  |  | 0
5 | "M" |  | Dodávky | 0 | [5 empty] | 17 | Iné VRN |  |  |  |  | 0
6 |  |  | Montáž | 0 | [5 empty] | 18 | VRN z rozpočtu |  |  |  |  | 0
7 | ZRN (r. 1-6) |  |  | 1017487.5633 | 12 | DN (r. 8-11) |  |  |  | 19 | VRN (r. 13-18) |  |  |  |  | 0
20 | HZS |  |  | 0 | 21 | Kompl. činnosť |  | 0 |  | 22 | Ostatné náklady |  |  |  |  | 0
Projektant | [9 empty] | D |  | Celkové náklady
[10 empty] | 23 | Súčet 7, 12, 19-22 |  |  |  |  | 1017487.5633
Dátum a podpis |  |  |  |  | Pečiatka |  |  |  |  | 24 | DPH | 20 | % z | 1017487.5633 |  | 203497.5127
Objednávateľ | [9 empty] | 25 | Cena s DPH (r. 23-24) |  |  |  |  | 1220985.076
Dátum a podpis |  |  |  |  | Pečiatka |  |  |  |  | E |  | Prípočty a odpočty
Zhotoviteľ | [9 empty] | 26 | Dodávky objednávateľa |  |  |  |  | 0
[10 empty] | 27 | Kĺzavá doložka |  |  |  |  | 0
Dátum a podpis |  |  |  |  | Pečiatka |  |  |  |  | 28 | Zvýhodnenie |  |  |  |  | 0

## SO 101 - Rozpočet
ROZPOČET
Stavba: |  |  | Rekonštrukcia lesnej cesty, Poruba pod Vihorlatom
Objekt:
Miesto: |  |  | Poruba pod Vihorlatom |  |  | Dátum:
Objednávateľ: |  |  | Urbarska spoločnosť obce Poruba pod Vihorlatom, pozemkové spoločenstvo |  |  | Projektant:
Spracovateľ:
PČ | Typ | Kód | Popis | MJ | Množstvo | J.cena [EUR] | Cena celkom [EUR] | Cenová sústava | DPH | J. Nh [h] | Nh celkom [h] | J. hmotnosť [t] | Hmotnosť celkom [t] | J. suť [t] | Suť Celkom [t]
Náklady z rozpočtu | [6 empty] | 1017487.5633 |  |  |  | #REF! |  | #REF! |  | #REF! |  | D | -1 | [7 empty] | #REF!
| D | HSV | Práce a dodávky HSV |  |  |  | 1007518.3233 |  |  |  | #REF! |  | #REF! |  | #REF! | 1 | D | 0 | ROZPOCET | [6 empty] | #REF!
| D | 1 | Zemné práce |  |  |  | 140615.0464 |  |  |  | 1085.641 |  | 0 |  | 0 | 1 | D | 1 | ROZPOCET | [6 empty] | 121256.36
1 | K | 113152230.S | Frézovanie asf. podkladu alebo krytu bez prek., plochy do 500 m2, pruh š. cez 0,5 m do 1 m, hr. 50 mm 0,127 t | m2 | 1001 | 4.05 | 4054.05
|  |  | Odstranenie spevnenej priekopy, rigolu, spevnenia z betónu | m | 213 | 13.8 | 2939.4
1 | K | 113307123.S | Odstránenie podkladu v ploche do 200 m2 z kameniva hrubého drveného, hr.200 do 300 mm, -0,40000t | m2 | 1001 | 4.41 | 4414.41 |  | znížená | 0 | 0 | 0 | 0 | 0 | 0 | 4 | K | 2 | ROZPOCET | 0 | 4414.41 | 0 | 0 | 0 | 2 | 4414.41 | 4 | 2
2 | K | 115101200.S | Čerpanie vody na dopravnú výšku do 10 m s priemerným prítokom litrov za minútu do 100 l | hod | 336 | 5.31 | 1784.16 |  | znížená | 0.22336 | 75.049 | 0 | 0 | 0 | 0 | 4 | K | 2 | ROZPOCET | 0 | 1784.16 | 0 | 0 | 0 | 2 | 1784.16 | 4 | 2022164110
3 | K | 115101300.S | Pohotovosť záložnej čerpacej súpravy pre výšku do 10 m, s prítokom litrov za minútu do 100 l | den | 14 | 3.54 | 49.56 |  | znížená | 0 | 0 | 0 | 0 | 0 | 0 | 4 | K | 2 | ROZPOCET | 0 | 49.56 | 0 | 0 | 0 | 2 | 49.56 | 4 | -1454209011
4 | K | 121101202.S | Odstránenie lesnej hrabanky, akákoľvek hrúbka vrstvy nad 1000 m2 | m2 | 15312 | 1.01 | 15465.12 |  | znížená | 0.066 | 1010.592 | 0 | 0 | 0 | 0 | 4 | K | 2 | ROZPOCET | 0 | 15465.12 | 0 | 0 | 0 | 2 | 15465.12 | 4 | 1801844748
5 | K | 111101101 | Odstránenie travín a tŕstia s príp. premiestnením a uložením na hromady do 50 m, pri celkovej ploche do 1000m2 | m2 | 15312 | 0.16 | 2449.92 |  | znížená | 0 | 0 | 0 | 0 | 0 | 0 | 4 | K | 2 | ROZPOCET | 0 | 2449.92 | 0 | 0 | 0 | 2 | 2449.92 | 4 | 6
6 | K | 111201102 | Odstránenie krovín a stromov s koreňom s priemerom kmeňa do 100 mm, nad 1000 do 10000 m2 | m2 | 15312 | 1.27 | 19446.24 |  | znížená | 0 | 0 | 0 | 0 | 0 | 0 | 4 | K | 2 | ROZPOCET | 0 | 19446.24 | 0 | 0 | 0 | 2 | 19446.24 | 4 | 8
8 | K | 132201101.S | Výkop ryhy do šírky 600 mm v horn.3 do 100 m3 | m3 | 15.3 | 38.76 | 593.028 |  | znížená | 0 | 0 | 0 | 0 | 0 | 0 | 4 | K | 2 | ROZPOCET | 0 | 593.028 | 0 | 0 | 0 | 2 | 593.03 | 4 | 12
9 | K | 132201109.S | Príplatok k cene za lepivosť pri hĺbení rýh šírky do 600 mm zapažených i nezapažených s urovnaním dna v hornine 3 | m3 | 15.3 | 10.95 | 167.535 |  | znížená | 0 | 0 | 0 | 0 | 0 | 0 | 4 | K | 2 | ROZPOCET | 0 | 167.535 | 0 | 0 | 0 | 2 | 167.54 | 4 | 14
|  | 132201202.S | Výkop ryhy šírky 600-2000mm horn.3 od 100 do 1000 m3 | m3 | 1032.675 | 10.899 | 11255.1248
|  | 132201209.S | Príplatok k cenám za lepivosť pri hĺbení rýh š. nad 600 do 2 000 mm zapaž. i nezapažených, s urovnaním dna v hornine 3 | m3 | 1032.675 | 1.075 | 1110.1256
10 | K | 122201103.S | Odkopávka a prekopávka nezapažená v hornine 3, nad 1000 do 10000 m3 | m3 | 557.543 | 2.83 | 1577.847 |  | znížená | 0 | 0 | 0 | 0 | 0 | 0 | 4 | K | 2 | ROZPOCET | 0 | 1577.847 | 0 | 0 | 0 | 2 | 1577.85 | 4 | 16
11 | K | 122201109.S | Odkopávky a prekopávky nezapažené. Príplatok k cenám za lepivosť horniny 3 | m3 | 557.543 | 1.24 | 691.353 |  | znížená | 0 | 0 | 0 | 0 | 0 | 0 | 4 | K | 2 | ROZPOCET | 0 | 691.353 | 0 | 0 | 0 | 2 | 691.35 | 4 | 18
14 | K | 162501122.S | Vodorovné premiestnenie výkopku po spevnenej ceste z horniny tr.1-4, nad 100 do 1000 m3 na vzdialenosť do 3000 m | m3 | 2012.2917 | 4 | 8049.167 |  | znížená | 0 | 0 | 0 | 0 | 0 | 0 | 4 | K | 2 | ROZPOCET | 0 | 8049.167 | 0 | 0 | 0 | 2 | 8049.17 | 4 | 24
15 | K | 162501123.S | Vodorovné premiestnenie výkopku po spevnenej ceste z horniny tr.1-4, nad 100 do 1000 m3, príplatok k cene za každých ďalšich a začatých 1000 m | m3 | 60368.7518 | 0.38 | 22940.126 |  | znížená | 0 | 0 | 0 | 0 | 0 | 0 | 4 | K | 2 | ROZPOCET | 0 | 22940.126 | 0 | 0 | 0 | 2 | 22940.13 | 4 | 26
16 | K | 171209002.S | Poplatok za skládku - zemina a kamenivo (17 05) ostatné | t | 2012.2917 | 19.5 | 39239.689 |  | znížená | 0 | 0 | 0 | 0 | 0 | 0 | 4 | K | 2 | ROZPOCET | 0 | 39239.689 | 0 | 0 | 0 | 2 | 39239.69 | 4 | 323674739
17 | K | 174101001.S | Zásyp sypaninou so zhutnením jám, šachiet, rýh, zárezov alebo okolo objektov do 100 m3 | m3 | 55 | 4.45 | 244.75 |  | znížená | 0 | 0 | 0 | 0 | 0 | 0 | 4 | K | 2 | ROZPOCET | 0 | 244.75 | 0 | 0 | 0 | 2 | 244.75 | 4 | 30
18 | K | 175101101.S | Obsyp potrubia sypaninou z vhodných hornín 1 až 4 bez prehodenia sypaniny | m3 | 59.4425 | 20.4 | 1212.627 |  | znížená | 0 | 0 | 0 | 0 | 0 | 0 | 4 | K | 2 | ROZPOCET | 0 | 1212.627 | 0 | 0 | 0 | 2 | 1212.63 | 4 | 32
19 | M | 583310003200.S | Štrkopiesok frakcia 0-32 mm | t | 118.885 | 15.65 | 1860.55 |  | znížená | 0 | 0 | 0 | 0 | 0 | 0 | 8 | M | 2 | ROZPOCET | 0 | 1860.55 | 0 | 0 | 0 | 2 | 1860.55 | 4 | 34
20 | K | 181101102.S | Úprava pláne v zárezoch v hornine 1-4 so zhutnením | m2 | 2058.2 | 0.52 | 1070.264 |  | znížená | 0 | 0 | 0 | 0 | 0 | 0 | 4 | K | 2 | ROZPOCET | 0 | 1070.264 | 0 | 0 | 0 | 2 | 1070.26 | 4 | 36
| D | 2 | Zakladanie |  |  |  | 4047.338 |  |  |  | 0 |  | 0 |  | 0 | 1 | D | 1 | ROZPOCET | [6 empty] | 4047.34
21 | K | 211971121.S | Zhotovenie vrstvy z geotextílie na upravenom povrchu sklon do 1 : 5 , šírky od 0 do 3 m | m2 | 925 | 1.95 | 1803.75 |  | znížená | 0 | 0 | 0 | 0 | 0 | 0 | 4 | K | 2 | ROZPOCET | 0 | 1803.75 | 0 | 0 | 0 | 2 | 1803.75 | 4 | 38
22 | M | 693110002000.S | Geotextília polypropylénová netkaná 400 g/m2 | m2 | 971.25 | 2.31 | 2243.588 |  | znížená | 0 | 0 | 0 | 0 | 0 | 0 | 8 | M | 2 | ROZPOCET | 0 | 2243.588 | 0 | 0 | 0 | 2 | 2243.59 | 4 | 40
| D | 3 | Zvislé a kompletné konštrukcie |  |  |  | 20920.59 |  |  |  | 0 |  | 0 |  | 0 | 1 | D | 1 | ROZPOCET | [6 empty] | 20920.59
23 | K | 317321120 | Mostové rímsy z betónu železového triedy C 30/37 | m3 | 3.52 | 211.88 | 745.818 |  | znížená | 0 | 0 | 0 | 0 | 0 | 0 | 4 | K | 2 | ROZPOCET | 0 | 745.818 | 0 | 0 | 0 | 2 | 745.82 | 4 | 42
24 | K | 317353121 | Debnenie mostových ríms všetkých tvarov - zhotovenie | m2 | 17.6 | 71 | 1249.6 |  | znížená | 0 | 0 | 0 | 0 | 0 | 0 | 4 | K | 2 | ROZPOCET | 0 | 1249.6 | 0 | 0 | 0 | 2 | 1249.6 | 4 | 44
25 | K | 317353221 | Debnenie mostových ríms všetkých tvarov - odstránenie | m2 | 17.6 | 8.88 | 156.288 |  | znížená | 0 | 0 | 0 | 0 | 0 | 0 | 4 | K | 2 | ROZPOCET | 0 | 156.288 | 0 | 0 | 0 | 2 | 156.29 | 4 | 46
26 | K | 317361216 | Výstuž mostových ríms z betonárskej ocele 10 505 | t | 1.056 | 2369 | 2501.664 |  | znížená | 0 | 0 | 0 | 0 | 0 | 0 | 4 | K | 2 | ROZPOCET | 0 | 2501.664 | 0 | 0 | 0 | 2 | 2501.66 | 4 | 48
27 | K | 348171211.S | Osadzovanie zábradlia oceľového na múroch a valoch, vrátane spojenia dielcov, hmotnosti do 100 kg/m | m | 52.8 | 45.4 | 2397.12 |  | znížená | 0 | 0 | 0 | 0 | 0 | 0 | 4 | K | 2 | ROZPOCET | 0 | 2397.12 | 0 | 0 | 0 | 2 | 2397.12 | 4 | 50
28 | M | 5534660000 | Zábradlie oceľové vč. povrchovej úpravy a kotviaceho materiálu | m | 53 | 261.7 | 13870.1 |  | znížená | 0 | 0 | 0 | 0 | 0 | 0 | 8 | M | 2 | ROZPOCET | 0 | 13870.1 | 0 | 0 | 0 | 2 | 13870.1 | 4 | 52
| D | 4 | Vodorovné konštrukcie |  |  |  | 22068.6255 |  |  |  | 0 |  | 0 |  | 0 | 1 | D | 1 | ROZPOCET | [6 empty] | 22068.63
29 | K | 451571221 | Podklad pre dlažbu zo štrkopiesku, hr. do 100 mm | m2 | 229.192 | 2.45 | 561.52 |  | znížená | 0 | 0 | 0 | 0 | 0 | 0 | 4 | K | 2 | ROZPOCET | 0 | 561.52 | 0 | 0 | 0 | 2 | 561.52 | 4 | 54
30 | K | 465511522 | Dlažba kladená do malty s vyplnením škár maltou MC 10 nad.20 m2, 150mm | m2 | 229.192 | 52.74 | 12087.5861 |  | znížená | 0 | 0 | 0 | 0 | 0 | 0 | 4 | K | 2 | ROZPOCET | 0 | 12087.5861 | 0 | 0 | 0 | 2 | 12087.59 | 4 | 56
31 | M | 5838075000 | Kameň lomový upravený tr1 pre dlažbu hrúbky 20cm | m2 | 229.192 | 27.08 | 6206.5194 |  | znížená | 0 | 0 | 0 | 0 | 0 | 0 | 8 | M | 2 | ROZPOCET | 0 | 6206.5194 | 0 | 0 | 0 | 2 | 6206.52 | 4 | 58
32 | K | Pol1 | Betónový prah 300*1000 | m | 51 | 63 | 3213 |  | znížená | 0 | 0 | 0 | 0 | 0 | 0 | 4 | K | 2 | ROZPOCET | 0 | 3213 | 0 | 0 | 0 | 2 | 3213 | 4 | 60
| D | 5 | Komunikácie |  |  |  | 403419.314 |  |  |  | 0 |  | 0 |  | 0 | 1 | D | 1 | ROZPOCET | [6 empty] | 378774.69
35 | K | 564760211.S | Podklad alebo kryt z kameniva hrubého drveného veľ. 16-32 mm s rozprestretím a zhutnením hr. 200 mm | m2 | 925 | 10.68 | 9879 |  | znížená | 0 | 0 | 0 | 0 | 0 | 0 | 4 | K | 2 | ROZPOCET | 0 | 9879 | 0 | 0 | 0 | 2 | 9879 | 4 | 66
36 | K | 564851111.S | Podklad zo štrkodrviny s rozprestretím a zhutnením, po zhutnení hr. 100 mm | m2 | 4271.15 | 6.29 | 26865.534 |  | znížená | 0 | 0 | 0 | 0 | 0 | 0 | 4 | K | 2 | ROZPOCET | 0 | 26865.534 | 0 | 0 | 0 | 2 | 26865.53 | 4 | 70
37 | K | 564760211.S | Podklad alebo kryt z kameniva hrubého drveného veľ. 16-32 mm s rozprestretím a zhutnením hr. 200 mm | m2 | 925 | 10.68 | 9879 |  | znížená | 0 | 0 | 0 | 0 | 0 | 0 | 4 | K | 2 | ROZPOCET | 0 | 9879 | 0 | 0 | 0 | 2 | 9879 | 4 | 68
|  | 564871111.S | Podklad zo štrkodrviny s rozprestretím a zhutnením, po zhutnení hr. 250 mm | m2 | 1001 | 10.04 | 10050.04
|  | 567133113.S | Podklad z kameniva stmeleného cementom s rozprestretím a zhutnením, CBGM C 5/6, po zhutnení hr. 180 mm | m2 | 1001 | 14.58 | 14594.58
38 | K | 565171221.S | Podklad z asfaltového betónu AC 22 P s rozprestretím a zhutnením v pruhu š. nad 3 m, po zhutnení hr. 80 mm | m2 | 9009 | 19.88 | 179098.92 |  | znížená | 0 | 0 | 0 | 0 | 0 | 0 | 4 | K | 2 | ROZPOCET | 0 | 179098.92 | 0 | 0 | 0 | 2 | 179098.92 | 4 | 72
39 | K | 573131102.S | Postrek asfaltový infiltračný s posypom kamenivom z cestnej emulzie v množstve 1,00 kg/m2 | m2 | 9009 | 0.92 | 8288.28 |  | znížená | 0 | 0 | 0 | 0 | 0 | 0 | 4 | K | 2 | ROZPOCET | 0 | 8288.28 | 0 | 0 | 0 | 2 | 8288.28 | 4 | 74
40 | K | 573231107.S | Postrek asfaltový spojovací bez posypu kamenivom z cestnej emulzie v množstve 0,50 kg/m2 | m2 | 9009 | 0.38 | 3423.42 |  | znížená | 0 | 0 | 0 | 0 | 0 | 0 | 4 | K | 2 | ROZPOCET | 0 | 3423.42 | 0 | 0 | 0 | 2 | 3423.42 | 4 | 76
41 | K | 577144241.S | Asfaltový betón vrstva obrusná AC 16 O v pruhu š. nad 3 m z nemodifik. asfaltu tr. II, po zhutnení hr. 40 mm | m2 | 9009 | 13.79 | 124234.11 |  | znížená | 0 | 0 | 0 | 0 | 0 | 0 | 4 | K | 2 | ROZPOCET | 0 | 124234.11 | 0 | 0 | 0 | 2 | 124234.11 | 4 | 78
44 | K | 569711112 | Spevnenie krajníc alebo komun. pre peších s rozpr. a zhutnením, kamenivom drveným hr. 150 mm | m2 | 2552 | 4.45 | 11356.4 |  | znížená | 0 | 0 | 0 | 0 | 0 | 0 | 4 | K | 2 | ROZPOCET | 0 | 11356.4 | 0 | 0 | 0 | 2 | 11356.4 | 4 | 84
45 | K | 899203111 | Osadenie mreže | ks | 11 | 38.73 | 426.03 |  | znížená | 0 | 0 | 0 | 0 | 0 | 0 | 4 | K | 2 | ROZPOCET | 0 | 426.03 | 0 | 0 | 0 | 2 | 426.03 | 4 | 86
46 | M | 5524262000 | Mreža 1200/1200 + kotviaci materiál | ks | 11 | 484 | 5324 |  | znížená | 0 | 0 | 0 | 0 | 0 | 0 | 8 | M | 2 | ROZPOCET | 0 | 5324 | 0 | 0 | 0 | 2 | 5324 | 4 | 88
| D | 6 | Úpravy povrchov, podlahy, osadenie |  |  |  | 10494.98 |  |  |  | 192.2022 |  | 6.4031 |  | 0 | 1 | D | 1 | ROZPOCET | [6 empty] | 10494.98
47 | K | 627471132.S | Reprofilácia podhľadov sanačnou maltou, 1 vrstva hr. 20 mm | m2 | 75.33 | 76.26 | 5744.666 |  | znížená | 1.52 | 114.4993 | 0.04365 | 3.2882 | 0 | 0 | 4 | K | 2 | ROZPOCET | 0 | 5744.666 | 0 | 0 | 0 | 2 | 5744.67 | 4 | 1165925014
48 | K | 627471152.S | Reprofilácia stien sanačnou maltou, 1 vrstva hr. 20 mm | m2 | 75.33 | 63.06 | 4750.31 |  | znížená | 1.0315 | 77.7029 | 0.04135 | 3.1149 | 0 | 0 | 4 | K | 2 | ROZPOCET | 0 | 4750.31 | 0 | 0 | 0 | 2 | 4750.31 | 4 | 1243489053
| D | 9 | Ostatné konštrukcie a práce-búranie |  |  |  | 69236.9054 |  |  |  | #REF! |  | #REF! |  | #REF! | 1 | D | 1 | ROZPOCET | [6 empty] | #REF!
50 | K | 919411121.S | Čelo priepustu z betónu prostého z rúr DN 600 až DN 800 mm | ks | 16 | 901.85 | 14429.6 |  | znížená | 15.4995 | 247.9917 | 14.5535 | 232.8562 | 0 | 0 | 4 | K | 2 | ROZPOCET | 0 | 14429.6 | 0 | 0 | 0 | 2 | 14429.6 | 4 | -1603591360
51 | K | 966008112.S | Búranie rúrového priepustu, z rúr DN 300 do 500 mm, -0,98000t | m | 34.75 | 69.51 | 2415.4725 |  | znížená | 3.275 | 113.8062 | 0 | 0 | 0.98 | 34.055 | 4 | K | 2 | ROZPOCET | 0 | 2415.4725 | 0 | 0 | 0 | 2 | 2415.47 | 4 | 170042347
53 | K | 979081111.S | Odvoz sutiny a vybúraných hmôt na skládku do 1 km | t | 561.582 | 16.11 | 9047.086 |  | znížená | 0.598 | 335.826 | 0 | 0 | 0 | 0 | 4 | K | 2 | ROZPOCET | 0 | 9047.086 | 0 | 0 | 0 | 2 | 9047.09 | 4 | -621740175
54 | K | 979081121.S | Odvoz sutiny a vybúraných hmôt na skládku za každý ďalší 1 km | t | 25271.19 | 0.51 | 12888.3069 |  | znížená | 0.007 | 176.8983 | 0 | 0 | 0 | 0 | 4 | K | 2 | ROZPOCET | 0 | 12888.3069 | 0 | 0 | 0 | 2 | 12888.31 | 4 | 218402612
55 | K | 979089012.S | Poplatok za skládku - betón, tehly, dlaždice (17 01) ostatné | t | 434.455 | 30 | 13033.65 |  | znížená | 0 | 0 | 0 | 0 | 0 | 0 | 4 | K | 2 | ROZPOCET | 0 | 13033.65 | 0 | 0 | 0 | 2 | 13033.65 | 4 | -1433619739
|  | 979089211 | Poplatok za skladovanie - bitúmenové zmesi, uhoľný decht, dechtové výrobky (17 03), nebezpečné | t | 127.127 | 30 | 3813.81
56 | K | 919413112 | Vtoková nádržka z betónu prostého tr. C 12/15 priepustu z rúr do DN 800 | ks | 11 | 1237.18 | 13608.98 |  | znížená | 0 | 0 | 0 | 0 | 0 | 0 | 4 | K | 2 | ROZPOCET | 0 | 13608.98 | 0 | 0 | 0 | 2 | 13608.98 | 4 | 98
| D | 8 | Rúrové vedenie |  |  |  | 326610.976 |  |  |  | 27.642 |  | 0 |  | 0 | 1 | D | 2 | ROZPOCET | [6 empty] | 323776.22
57 | K | 185851111.S | Dovoz vody pre zálievku rastlín na vzdialenosť do 6000 m | m3 | 25.5 | 33.25 | 847.875 |  | znížená | 0.91 | 23.205 | 0 | 0 | 0 | 0 | 4 | K | 3 | ROZPOCET | 0 | 847.875 | 0 | 0 | 0 | 2 | 847.88 | 4 | 1959489087
58 | K | 185851119.S | Dovoz vody pre zálievku rastlín. Príplatok k cene za každých ďalších aj začatých 1000 m | m3 | 153 | 1.04 | 159.12 |  | znížená | 0.029 | 4.437 | 0 | 0 | 0 | 0 | 4 | K | 3 | ROZPOCET | 0 | 159.12 | 0 | 0 | 0 | 2 | 159.12 | 4 | -388789603
59 | K | 919514112 | Zhotovenie priepustu z rúr železobetónových DN 600 | m | 91.45 | 82.12 | 7509.874 |  | znížená | 0 | 0 | 0 | 0 | 0 | 0 | 4 | K | 3 | ROZPOCET | 0 | 7509.874 | 0 | 0 | 0 | 2 | 7509.87 | 4 | 100
60 | M | 592220000400 | Rúra železobetónová, DN 600, dĺ. 1000 | ks | 89 | 41.4 | 3684.6 |  | znížená | 0 | 0 | 0 | 0 | 0 | 0 | 8 | M | 3 | ROZPOCET | 0 | 3684.6 | 0 | 0 | 0 | 2 | 3684.6 | 4 | 102
63 | K | 919535556 | Obetónovanie rúrového priepustu betónom jednoduchým tr. C 12/15 | m3 | 9.145 | 170.41 | 1558.399 |  | znížená | 0 | 0 | 0 | 0 | 0 | 0 | 4 | K | 3 | ROZPOCET | 0 | 1558.399 | 0 | 0 | 0 | 2 | 1558.4 | 4 | 108
64 | M | 592270002210 | Tvárnica priekopová | ks | 3024.2625 | 51.1 | 154539.814 |  | znížená | 0 | 0 | 0 | 0 | 0 | 0 | 8 | M | 3 | ROZPOCET | 0 | 154539.814 | 0 | 0 | 0 | 2 | 154539.81 | 4 | 110
66 | K | 935111211 | Kladenie dlažby betónovej komunikácií pre peších do lôžka z cementovej malty | m | 2950.5 | 17.57 | 51840.285 |  | znížená | 0 | 0 | 0 | 0 | 0 | 0 | 4 | K | 3 | ROZPOCET | 0 | 51840.285 | 0 | 0 | 0 | 2 | 51840.29 | 4 | 114
72 | K | 918101112.S | Lôžko pod tvarnicu priekopovú alebo melioračno-betónovú dosku z betónu prostého tr. C 12/15 | m3 | 708.12 | 123.78 | 87651.094 |  | znížená | 0 | 0 | 0 | 0 | 0 | 0 | 4 | K | 3 | ROZPOCET | 0 | 87651.094 | 0 | 0 | 0 | 2 | 87651.09 | 4 | 126
67 | K | 938909612 | Odstránenie blata, prachu alebo hlineného nánosu, z povrchu podkladu alebo krytu štrkového (10% z plochy) | m2 | 8008 | 0.06 | 480.48 |  | znížená | 0 | 0 | 0 | 0 | 0 | 0 | 4 | K | 3 | ROZPOCET | 0 | 480.48 | 0 | 0 | 0 | 2 | 480.48 | 4 | 116
68 | K | 938909612.1 | Odstránenie nanosu na krajniciach priem. hr. 100-200mm, -0,25200t | m2 | 2552 | 4.24 | 10820.48 |  | znížená | 0 | 0 | 0 | 0 | 0 | 0 | 4 | K | 3 | ROZPOCET | 0 | 10820.48 | 0 | 0 | 0 | 2 | 10820.48 | 4 | 118
|  |  | Čistenie žľabov, -0,02 t | m | 1138 | 0.31 | 352.78
69 | K | 938909422 | Čistenie priekop komunikácií strojne priekopovým rýpadlom o objeme nánosu nad 0,15 do 0,30 m3/m, -0,19460 t | m | 2153.5 | 2.13 | 4586.955 |  | znížená | 0 | 0 | 0 | 0 | 0 | 0 | 4 | K | 3 | ROZPOCET | 0 | 4586.955 | 0 | 0 | 0 | 2 | 4586.96 | 4 | 120
70 | K | 938909762 | Čistenie priepustov strojne tlakovou vodou priemeru nad 0,5 do 1,0 m, hrúbka nánosu do 50%, -0,11775 t | m | 25.5 | 3.58 | 91.29 |  | znížená | 0 | 0 | 0 | 0 | 0 | 0 | 4 | K | 3 | ROZPOCET | 0 | 91.29 | 0 | 0 | 0 | 2 | 91.29 | 4 | 122
71 | K | 938909789 | Príplatok k cene čistenia priepustov tlakovou vodou za každý ďalší 1 m dĺžky nad 8 m, -0,07790 t | m | 2.5 | 2.38 | 5.95 |  | znížená | 0 | 0 | 0 | 0 | 0 | 0 | 4 | K | 3 | ROZPOCET | 0 | 5.95 | 0 | 0 | 0 | 2 | 5.95 | 4 | 124
|  | 952901111.S | Vyčistenie a vypratanie staveniska | m2 | 9009 | 0.22 | 1981.98
|  | 914001101 | Dočasné dopravné značenie – prenajom | kpl | 1 | 500 | 500
| D | 99 | Presun hmôt HSV |  |  |  | 10104.548 |  |  |  | 159.2835 |  | 0 |  | 0 | 1 | D | 1 | ROZPOCET | [6 empty] | 10104.55
75 | K | 998224211.S | Presun hmôt pre plochy letísk s krytom monolitickým betónovým (822 3.4) akejkoľvek dĺžky objektu | t | 4977.61 | 2.03 | 10104.548 |  | znížená | 0.032 | 159.2835 | 0 | 0 | 0 | 0 | 4 | K | 2 | ROZPOCET | 0 | 10104.548 | 0 | 0 | 0 | 2 | 10104.55 | 4 | 588112383
| D | PSV | Práce a dodávky PSV |  |  |  | 1008.39 |  |  |  | 0 |  | 0 |  | 0 | 2 | D | 0 | ROZPOCET | [6 empty] | 1008.39
| D | 711 | Izolácie proti vode a vlhkosti |  |  |  | 1008.3939 |  |  |  | 0 |  | 0 |  | 0 | 2 | D | 1 | ROZPOCET | [6 empty] | 1008.39
76 | K | 711112001 | Zhotovenie izolácie proti zemnej vlhkosti zvislá penetračným náterom za studena | m2 | 115.68 | 0.35 | 40.488 |  | znížená | 0 | 0 | 0 | 0 | 0 | 0 | 16 | K | 2 | ROZPOCET | 0 | 40.488 | 0 | 0 | 0 | 2 | 40.49 | 16 | 128
77 | M | 1116315000 | Lak asfaltový ALP-PENETRAL v sudoch | t | 0.046272 | 641 | 29.66 |  | znížená | 0 | 0 | 0 | 0 | 0 | 0 | 32 | M | 2 | ROZPOCET | 0 | 29.66 | 0 | 0 | 0 | 2 | 29.66 | 16 | 130
78 | K | 711122131 | Zhotovenie izolácie proti zemnej vlhkosti zvislá asfaltovým náterom za tepla | m2 | 115.68 | 0.75 | 86.76 |  | znížená | 0 | 0 | 0 | 0 | 0 | 0 | 16 | K | 2 | ROZPOCET | 0 | 86.76 | 0 | 0 | 0 | 2 | 86.76 | 16 | 132
79 | M | 1116134400 | Asfalt izolačný AOSI 85/40 v sudoch do 250kg | t | 0.19666 | 594.53 | 116.9179 |  | znížená | 0 | 0 | 0 | 0 | 0 | 0 | 32 | M | 2 | ROZPOCET | 0 | 116.9179 | 0 | 0 | 0 | 2 | 116.92 | 16 | 134
80 | K | 711491272 | Zhotovenie ochrannej vrstvy izolácie z textílie na ploche zvislej, pre izolácie proti zemnej vlhkosti, podpovrchovej a tlakovej vode | m2 | 115.68 | 4.36 | 504.365 |  | znížená | 0 | 0 | 0 | 0 | 0 | 0 | 16 | K | 2 | ROZPOCET | 0 | 504.365 | 0 | 0 | 0 | 2 | 504.36 | 16 | 136
81 | M | 6936651300 | Geotextília netkaná polypropylénová 500g/m2 | m2 | 115.68 | 1.99 | 230.203 |  | znížená | 0 | 0 | 0 | 0 | 0 | 0 | 32 | M | 2 | ROZPOCET | 0 | 230.203 | 0 | 0 | 0 | 2 | 230.2 | 16 | 138
| D | HSV | Práce a dodávky HSV |  |  |  | 8960.85 |  |  |  | 0 |  | 0 |  | 0 | 2 | D | 0 | ROZPOCET | [6 empty] | 0
| D | VRN03 | Geodetické práce |  |  |  | 6460.85 |  |  |  | 0 |  | 0 |  | 0 | 2 | D | 1 | ROZPOCET | [6 empty] | 0
|  | 300016 | Geodetické práce - vykonávané pred výstavbou určenie vytyčovacej siete, vytýčenie staveniska, staveb. objektu | eur | 1 | 3230.425 | 3230.425
|  | 300031 | Geodetické práce - vykonávané po výstavbe zameranie skutočného vyhotovenia stavby | eur | 1 | 3230.425 | 3230.425
|  | VRN04 | Projektové práce |  |  |  | 2000
|  | 400022 | Projektové práce - stavebná časť (stavebné objekty vrátane ich technického vybavenia). náklady na dokumentáciu skutočného zhotovenia stavby | ks | 1 | 2000 | 2000
|  | VRN06 | Zariadenie staveniska |  |  |  | 500
|  | 600021 | Zariadenie staveniska | kpl | 1 | 500 | 500