## SO-01-OK
CONSTRUCTION INDUSTRIES SOFTWARE SUPPLIER
Construsoft s.r.o. Sadová 2, Přerov, 75002, Česká Republika
Výkaz dílců ocelové konstrukce - SO-01
Dodavatel: | FOOD FARM s.r.o., Piešťansk*** |  |  | Zakázka:
| Dolné Trhovište |  |  | Číslo zakázky: | 22_16
| Ing. Marián Tomašák |  |  | Datum:
| Ing. Peter Staš |  |  | Revize:
Dílec | Počet | Název | Hl. profil | Hl. material | Celk. plocha (m2) | 1ks hmotnost(Kg) | Celk. hmotnost(Kg)
B2 | 1 | NOSNÍK | L70*30*5 | S235JR | 0.31 | 5.7 | 5.7
B6 | 1 | NOSNÍK | L70*30*5 | S235JR | 0.28 | 5.1 | 5.1
B7 | 2 | NOSNÍK | L70*30*5 | S235JR | 1.59 | 14.8 | 29.6
B8 | 1 | NOSNÍK | L70*30*5 | S235JR | 0.04 | 0.7 | 0.7
B9 | 1 | NOSNÍK | L70*30*5 | S235JR | 0.28 | 5.1 | 5.1
B10 | 1 | NOSNÍK | L70*30*5 | S235JR | 0.36 | 6.7 | 6.7
B11 | 1 | NOSNÍK | L70*30*5 | S235JR | 0.02 | 0.4 | 0.4
B12 | 6 | NOSNÍK | L70*30*5 | S235JR | 0.2 | 0.6 | 3.7
B13 | 4 | NOSNÍK | L70*30*5 | S235JR | 3.2 | 14.9 | 59.7
B14 | 4 | NOSNÍK | L70*30*5 | S235JR | 7.95 | 37 | 148.2
H1 | 72 | PLECH | PL10*120 | S235 | 4.36 | 2.1 | 152.2
N1 | 32 | Nosník | HEA300 | S355 | 608.6 | 979.9 | 31358
N2 | 32 | Nosník | IPE220 | S235 | 110.98 | 107.2 | 3431.3
N3 | 3 | Nosník | IPE220 | S235 | 13.73 | 141.5 | 424.6
N4 | 1 | Nosník | RHS120*120*5 | S235 | 1.55 | 59.3 | 59.3
N5 | 2 | Nosník | IPE200 | S235 | 7.74 | 112.7 | 225.4
N6 | 1 | Nosník | RHS120*120*5 | S235 | 2.55 | 97.8 | 97.8
N8 | 1 | Nosník | IPE220 | S235 | 3.52 | 109 | 109
N9 | 1 | Nosník | IPE200 | S235 | 3.92 | 114.2 | 114.2
N10 | 4 | Nosník | HEA300 | S355 | 76.08 | 979.9 | 3919.7
N11 | 2 | Nosník | RHS120*120*5 | S235 | 5.22 | 99.9 | 199.9
N12 | 54 | Nosník | RHS120*120*5 | S235 | 138.03 | 98 | 5290.5
N13 | 11 | Nosník | RHS120*120*5 | S235 | 14.83 | 51.7 | 568.3
N14 | 3 | Nosník | RHS120*120*5 | S235 | 5.51 | 70.4 | 211.1
N15 | 1 | Nosník | RHS120*120*5 | S235 | 1.67 | 64.2 | 64.2
N16 | 1 | Nosník | RHS120*120*5 | S235 | 0.8 | 30.6 | 30.6
N17 | 4 | Nosník | RHS120*120*5 | S235 | 2.4 | 23 | 92
N18 | 3 | Nosník | RHS120*120*5 | S235 | 2.87 | 36.6 | 109.9
N19 | 1 | Nosník | RHS120*120*5 | S235 | 2.43 | 93.2 | 93.2
N20 | 1 | Nosník | RHS120*120*5 | S235 | 1.6 | 61.3 | 61.3
N21 | 2 | Nosník | RHS120*120*5 | S235 | 3.12 | 59.9 | 119.7
N22 | 6 | NOSNÍK | SHS40*5 | S235JR | 0.45 | 2.5 | 15.2
N23 | 6 | NOSNÍK | SHS40*5 | S235JR | 0.93 | 5.3 | 31.7
N24 | 24 | Nosník | RHS120*80*5 | S235 | 50.82 | 80.8 | 1938.4
N25 | 78 | Tiahlo | RHS120*80*4.0 | S355 | 163.96 | 64.3 | 5016.5
N26 | 1 | Nosník | RHS120*80*5 | S235 | 1.41 | 53.8 | 53.8
N27 | 1 | Nosník | RHS120*80*5 | S235 | 0.4 | 15.4 | 15.4
N28 | 6 | Tiahlo | RHS120*80*4.0 | S355 | 16.01 | 81.6 | 489.7
N29 | 2 | Nosník | RHS120*120*5 | S235 | 3.87 | 74.1 | 148.3
N30 | 2 | Nosník | K80/4 | S235 | 1.55 | 23 | 46.1
N31 | 1 | Nosník | U120 | S235 | 1.15 | 35.5 | 35.5
N32 | 2 | Nosník | K80/60/4 | S235 | 1.46 | 21.5 | 43
N33 | 1 | Nosník | RHS120*120*5 | S235 | 1.74 | 66.5 | 66.5
N34 | 3 | Nosník | RHS120*120*5 | S235 | 4.94 | 63.1 | 189.3
N35 | 3 | Nosník | K120/80/4 | S235 | 2.83 | 28.4 | 85.1
N36 | 4 | Nosník | K120/80/4 | S235 | 4.68 | 35.2 | 140.7
N37 | 5 | Nosník | K120/80/4 | S235 | 5.69 | 34.2 | 171.2
N38 | 2 | tahlo | D16 | S235 | 0.41 | 6.1 | 12.3
N39 | 4 | Nosník | K120/80/4 | S235 | 2.96 | 22.3 | 89.1
N40 | 3 | Nosník | K120/80/4 | S235 | 2.66 | 26.6 | 79.9
N41 | 2 | Nosník | K120/80/4 | S235 | 1.17 | 17.7 | 35.3
N42 | 3 | Nosník | K120/80/4 | S235 | 2.75 | 27.6 | 82.7
N43 | 2 | tahlo | D16 | S235 | 0.23 | 3.5 | 6.9
N44 | 1 | Nosník | U120 | S235 | 1.08 | 33.4 | 33.4
N45 | 2 | Nosník | K80/60/4 | S235 | 1.71 | 25.2 | 50.5
P1 | 2 | PLECH | PL5*50 | S235JR | 0.03 | 0.2 | 0.5
S1 | 2 | Stĺp | HEA260 | S355 | 15.87 | 367.5 | 735
S2 | 30 | Stĺp | IPE240 | S235 | 115.29 | 132.7 | 3979.9
S3 | 2 | Stĺp | IPE240 | S235 | 7.69 | 132.7 | 265.3
S4 | 3 | Stĺp | IPE240 | S235 | 10.65 | 122.9 | 368.8
S5 | 2 | Stĺp | IPE240 | S235 | 6.53 | 113.5 | 226.9
S6 | 2 | Stĺp | IPE240 | S235 | 13.44 | 228.4 | 456.8
S7 | 4 | Stĺp | IPE220 | S235 | 24.76 | 192.9 | 771.7
S8 | 5 | Stĺp | IPE220 | S235 | 28.34 | 176.8 | 884.1
S9 | 6 | Stĺp | IPE220 | S235 | 30.36 | 158 | 948
S10 | 5 | Stĺp | IPE220 | S235 | 23.02 | 143.9 | 719.7
S11 | 15 | Stĺp | HEA260 | S355 | 120.66 | 370.2 | 5553.6
S12 | 15 | Stĺp | HEA260 | S355 | 120.66 | 370.2 | 5553.6
S13 | 12 | Stĺp | RHS120*120*5 | S235 | 16.19 | 51.5 | 617.5
S14 | 32 | Stĺpik | D10 | S235 | 0.52 | 0.3 | 9.4
S15 | 30 | Stĺpik | D10 | S235 | 0.86 | 0.5 | 15.6
S16 | 30 | Stĺpik | D10 | S235 | 1.61 | 1 | 29.2
S17 | 16 | Stĺpik | D10 | S235 | 1.19 | 1.4 | 21.6
S19 | 1 | Stĺp | IPE270 | S235 | 3.68 | 132.5 | 132.5
S20 | 4 | Stĺp | HEA260 | S355 | 31.75 | 367.5 | 1469.9
S22 | 1 | Stĺp | IPE220 | S235 | 4.57 | 143 | 143
S23 | 1 | Stĺp | IPE220 | S235 | 5.58 | 174.1 | 174.1
S24 | 1 | Stĺp | IPE240 | S235 | 4.96 | 169.9 | 169.9
S25 | 16 | Stĺp | K80/4 | S235 | 13.64 | 26.6 | 425
S26 | 7 | Stĺp | K80/4 | S235 | 4.71 | 21.2 | 148.5
S27 | 3 | Sloup | RHS120*120*5 | S235 | 2.03 | 25.9 | 77.7
S28 | 4 | Sloup | RHS120*120*5 | S235 | 7.06 | 67.7 | 270.7
S29 | 128 | Sloup | RHS120*120*5 | S235 | 23.71 | 7.1 | 908.9
S30 | 1 | Sloup | RHS120*120*5 | S235 | 1.41 | 53.9 | 53.9
S31 | 9 | Sloup | RHS120*120*5 | S235 | 8.86 | 37.8 | 339.8
S32 | 1 | Sloup | RHS120*120*5 | S235 | 0.96 | 36.9 | 36.9
S33 | 4 | Sloup | RHS120*120*5 | S235 | 4.78 | 45.8 | 183.4
S34 | 12 | Stĺp | SHS40*5 | S235JR | 1.85 | 5.3 | 63.3
S35 | 30 | Stĺpik | D10 | S235 | 1.24 | 0.7 | 22.4
S36 | 30 | Stĺpik | D10 | S235 | 2.06 | 1.2 | 37.2
S37 | 4 | Sloup | RHS120*120*5 | S235 | 2.81 | 27 | 107.9
S38 | 2 | Sloup | K80/4 | S235 | 2.05 | 30.5 | 61
S39 | 1 | Sloup | RHS120*120*5 | S235 | 0.12 | 4.7 | 4.7
S40 | 1 | Sloup | RHS120*120*5 | S235 | 0.37 | 14 | 14
S41 | 2 | Sloup | K80/4 | S235 | 2.26 | 33.6 | 67.3
S42 | 2 | Sloup | K80/4 | S235 | 1.09 | 16.1 | 32.3
St1 | 1 | Stužidlo | IPE300 | S235 | 8 | 291.4 | 291.4
St2 | 1 | Stužidlo | SHS80*3 | S235 | 1.28 | 29 | 29
St3 | 12 | Stužidlo | SHS80*3 | S235 | 12.72 | 24 | 288.1
St4 | 1 | Stužidlo | SHS80*3 | S235 | 1.14 | 25.9 | 25.9
St5 | 11 | Stužidlo | SHS80*3 | S235 | 12.65 | 26 | 286.4
St6 | 106 | Stužidlo | SHS80*3 | S235 | 184.97 | 39.5 | 4190.3
St7 | 52 | Stužidlo | SHS80*3 | S235 | 90.65 | 39.5 | 2053.7
St9 | 11 | Stužidlo | SHS80*3 | S235 | 14.48 | 29.8 | 327.9
St11 | 6 | Stužidlo | SHS80*3 | S235 | 10.68 | 40.3 | 242
St12 | 4 | Stužidlo | SHS80*3 | S235 | 7.11 | 40.3 | 161.2
Th1 | 15 | Tiahlo | SHS60*8 | S355 | 74.51 | 264.4 | 3965.4
Zt1 | 4 | Zavetrenie | RHS70*70*3.6 | S235 | 4.84 | 33.2 | 132.8
Zt2 | 4 | Zavetrenie | RHS70*70*3.6 | S235 | 4.83 | 33.1 | 132.5
Zt3 | 4 | Zavetrenie | RHS70*70*3.6 | S235 | 4.34 | 29.7 | 118.9
Zt4 | 2 | Zavetrenie | RHS90*90*3.6 | S235 | 3.72 | 51.5 | 103
Zt5 | 4 | Zavetrenie | RHS90*90*3.6 | S235 | 5.61 | 38.8 | 155.2
Zt6 | 4 | Zavetrenie | RHS70*70*3.6 | S235 | 4.58 | 31.4 | 125.6
Zt7 | 16 | Zavetrenie | RHS90*90*3.6 | S235 | 34.97 | 60.4 | 967.1
Zt8 | 16 | Zavetrenie | RHS90*90*3.6 | S235 | 34.94 | 60.4 | 966.2
Zt9 | 42 | Zavetrenie | RHS90*90*3.6 | S235 | 86.99 | 57.3 | 2405.6
Zt10 | 26 | Zavetrenie | RHS90*90*3.6 | S235 | 53.83 | 57.3 | 1488.5
Zt11 | 32 | Zavetrenie | RHS90*90*3.6 | S235 | 65.46 | 56.6 | 1810.2
Zt12 | 2 | Zavetrenie | RHS100*100*4 | S235 | 4.5 | 69 | 138.1
Zt13 | 8 | Zavetrenie | RHS100*100*4 | S235 | 22.51 | 86.4 | 691.4
Zt14 | 8 | Zavetrenie | RHS100*100*4 | S235 | 22.5 | 86.4 | 691.2
Zt15 | 2 | Zavetrenie | RHS90*90*3.6 | S235 | 4.2 | 58.1 | 116.2
Zt16 | 2 | Zavetrenie | RHS90*90*3.6 | S235 | 2.97 | 41 | 82.1
Zt17 | 2 | Zavetrenie | RHS90*90*3.6 | S235 | 3.22 | 44.5 | 89.1
Zt18 | 2 | Zavetrenie | RHS90*90*3.6 | S235 | 4.19 | 57.9 | 115.8
Zt19 | 2 | Zavetrenie | RHS100*100*4 | S235 | 3.6 | 55.3 | 110.6
Zt20 | 4 | Zavetrenie | RHS90*90*3.6 | S235 | 8.42 | 58.2 | 232.9
Zt21 | 4 | Zavetrenie | RHS90*90*3.6 | S235 | 6.58 | 45.5 | 181.9
S43 | 2 | Stĺpy | RHS80*80*3,0 | S235 | 1.725 | 20.2 | 40.4
S44 | 2 | Stĺpy | RHS80*80*3,0 | S235 | 1.725 | 20.2 | 40.4
SDK2 | 5 | Nosník | RHS80*140*5,0 | S235 | 13.06 | 98.8 | 494
SDK3 | 2 | Tiahlo | D38,0/2,6 | S235 | 1.55 | 14.7 | 29.4
SDK4 | 1 | Nosník | RHS50*50*3 | S235 | 3.6 | 78.8 | 78.8
Pomocné konštrukcie 5% | [6 empty] | 5268.715
Celkem
| 1318 | dílců |  |  | 2796.47 | m2 | 110643.015

## SO-01-MT
CONSTRUCTION INDUSTRIES SOFTWARE SUPPLIER
Construsoft s.r.o. Sadová 2, Přerov, 75002, Česká Republika
Výkaz dílců strešné väznice - SO-01
Dodavatel: | FOOD FARM s.r.o., Piešťansk*** |  |  | Zakázka:
| Dolné Trhovište |  |  | Číslo zakázky: | 22_16
| Ing. Marián Tomašák |  |  | Datum:
| Ing. Peter Staš |  |  | Revize:
Dílec | Počet | Název | Hl. profil | Hl. material | Celk. plocha (m2) | 1ks hmotnost(Kg) | Celk. hmotnost(Kg)
M1 | 27 | Metsec | MET-2-172Z13 | S450GD | 77.84 | 14.5 | 391.4
M2 | 1 | Metsec | MET-2-172Z13 | S450GD | 2.38 | 12 | 12
M3 | 5 | Metsec | MET-2-172Z13 | S450GD | 13.48 | 13.6 | 67.8
M4 | 18 | Metsec | MET-2-172Z13 | S450GD | 68.76 | 19.2 | 345.7
M5 | 8 | Metsec | MET-2-172Z23 | S450GD | 30.28 | 33.3 | 266.1
M6 | 16 | Metsec | MET-2-172Z15 | S450GD | 56.26 | 20.4 | 325.8
M8 | 5 | Metsec | MET-2-172Z13 | S450GD | 11.25 | 11.3 | 56.5
M9 | 26 | Metsec | MET-2-172Z13 | S450GD | 55.97 | 10.8 | 281.4
M10 | 26 | Metsec | MET-2-172Z13 | S450GD | 60 | 11.6 | 301.7
M11 | 314 | Metsec | MET-2-172Z13 | S450GD | 1106.1 | 17.7 | 5561.6
M12 | 8 | Metsec | MET-2-172Z23 | S450GD | 27.92 | 30.7 | 245.4
Pomocné konštrukcie 5% | [6 empty] | 392.77
Celkem
| 454 | dílců |  |  | 1510.24 | m2 | 8248.17
RHS90*90*3.6
SDK1 | 4 | Stĺpy | RHS80*80*3,0 |  | 3.6 | 20.2 | 80.6
SDK2 | 5 | Nosník | RHS80*140*5,0 |  | 13.06 | 98.8 | 494
SDK3 | 2 | Tiahlo | D38,0/2,6 |  | 1.55 | 14.7 | 29.4
SDK4 | 1 | Nosník | RHS50*50*3 |  | 3.6 | 78.8 | 78.8

## SO-02-OK
CONSTRUCTION INDUSTRIES SOFTWARE SUPPLIER
Construsoft s.r.o. Sadová 2, Přerov, 75002, Česká Republika
Výkaz dílců ocelové konstrukce - SO-02
Dodavatel: | FOOD FARM s.r.o., Piešťansk*** |  |  | Zakázka:
| Dolné Trhovište |  |  | Číslo zakázky: | 22_16
| Ing. Marián Tomašák |  |  | Datum:
| Ing. Peter Staš |  |  | Revize:
Dílec | Počet | Název | Hl. profil | Hl. material | Celk. plocha (m2) | 1ks hmotnost(Kg) | Celk. hmotnost(Kg)
N7 | 6 | Nosník | IPE180 | S235 | 16.23 | 72.7 | 436.2 | xxx
S18 | 6 | Stĺp | IPE180 | S235 | 7.59 | 36.5 | 218.8 | xxx
St8 | 6 | Stužidlo | RHS60*60*3 | S235 | 5.58 | 20.8 | 124.8 | xxx
St10 | 8 | Stužidlo | RHS80*80*3 | S235 | 14.14 | 40 | 320.3 | xxx
St13 | 4 | Stužidlo | RHS60*60*3 | S235 | 3.96 | 22.1 | 88.5 | xxx
Pomocné konštrukcie 5% | [6 empty] | 59.43
Celkem
| 30 | dílců |  |  | 47.5 | m2 | 1248.03
RHS90*90*3.6
SDK1 | 4 | Stĺpy | RHS80*80*3,0 |  | 3.6 | 20.2 | 80.6
SDK2 | 5 | Nosník | RHS80*140*5,0 |  | 13.06 | 98.8 | 494
SDK3 | 2 | Tiahlo | D38,0/2,6 |  | 1.55 | 14.7 | 29.4
SDK4 | 1 | Nosník | RHS50*50*3 |  | 3.6 | 78.8 | 78.8

## SO-02-MT
CONSTRUCTION INDUSTRIES SOFTWARE SUPPLIER
Construsoft s.r.o. Sadová 2, Přerov, 75002, Česká Republika
Výkaz dílců strešné väznice - SO-02
Dodavatel: | FOOD FARM s.r.o., Piešťansk*** |  |  | Zakázka:
| Dolné Trhovište |  |  | Číslo zakázky: | 22_16
| Ing. Marián Tomašák |  |  | Datum:
| Ing. Peter Staš |  |  | Revize:
Dílec | Počet | Název | Hl. profil | Hl. material | Celk. plocha (m2) | 1ks hmotnost(Kg) | Celk. hmotnost(Kg)
M7 | 16 | Metsec | MET-2-172Z13 | S450GD | 45.51 | 14.3 | 228.8 | xxx
Pomocné konštrukcie 5% | [6 empty] | 11.44
Celkem
| 16 | dílců |  |  | 45.51 | m2 | 240.24
RHS90*90*3.6
SDK1 | 4 | Stĺpy | RHS80*80*3,0 |  | 3.6 | 20.2 | 80.6
SDK2 | 5 | Nosník | RHS80*140*5,0 |  | 13.06 | 98.8 | 494
SDK3 | 2 | Tiahlo | D38,0/2,6 |  | 1.55 | 14.7 | 29.4
SDK4 | 1 | Nosník | RHS50*50*3 |  | 3.6 | 78.8 | 78.8