## Príloha č.1
Názov predmetu zákazky:
Videobronchoskopická ultrazvuková zostava EBUS
IDENTIFIKAČNÉ ÚDAJE UCHÁDZAČA
Obchodné meno/názov uchádzača:
Sídlo alebo miesto podnikania :
IČO:
DIČ:
Právna forma :
URL :
Zápis uchádzača v Obchodnom registri (označenie Obchodného registra alebo inej evidencie, do ktorej je uchádzač zapísaný podľa právneho poriadku štátu, ktorým sa spravuje, a číslo zápisu alebo údaj o zápise do tohto registra alebo evidencie):
Zoznam osôb oprávnených konať v mene uchádzača :
Zápis uchádzača v Zozname hospodárskych subjektov (uchádzač uvedie registračné číslo zápisu do ZHS) :
Zápis uchádzača v Registri partnerov verejného sektora (uchádzač uvedie číslo vložky zápisu do RPVS):
Uchádzač je MSP : MSP je skratka mikro, malých a stredných podnikov (Mikropodniky: podniky, ktoré zamestnávajú menej ako 10 osôb a ktorých ročný obrat a/alebo celková ročná súvaha neprekračuje 2 milióny EUR Malé podniky: podniky, ktoré zamestnávajú menej ako 50 osôb a ktorých ročný obrat a/alebo celková ročná súvaha neprekračuje 10 miliónov EUR Stredné podniky: podniky, ktoré nie sú mikropodnikmi ani malými podnikmi a ktoré zamestnávajú menej ako 250 osôb a ktorých ročný obrat neprekračuje 50 miliónov EUR a/alebo celková ročná súvaha neprekračuje 43 miliónov EUR) |  | áno/nie * nehodiace preškrtnite
Kontaktná osoba uchádzača - počas procesu VO
Meno a priezvisko:
Telefónne číslo:
E-mail:
Údaje o osobe podľa § 49 ods. 5 ZVO
Meno a priezvisko:
Obchodné meno/názov:
Adresa pobytu/Sídlo alebo miesto podnikania:
IČO:
(vyplní uchádzač , ak je relevantné)
V .........................................., dňa .................
meno, priezvisko, funkcia oprávnenej osoby
podpis a pečiatka uchádzača

## Príloha č.2
Názov predmetu zákazky:
Videobronchoskopická ultrazvuková zostava EBUS
ČESTNÉ VYHLÁSENIE UCHÁDZAČA VO VEREJNOM OBSTARÁVANÍ
Obchodný názov uchádzača:
Sídlo alebo miesto podnikania:
IČO:
DIČ:
Ako štatutárny orgán vyššie uvedeného uchádzača týmto čestne vyhlasujem, že ako uchádzač vo verejnom obstarávaní na uvedený predmet zákazky:
▪ | vyhlasujem, že bezvýhradne súhlasím a plne akceptujem ustanovenia návrhu zmluvy a bezvýhradne súhlasím s podmienkami uvedenými v Oznámení o vyhlásení verejného obstarávania, v týchto súťažných podkladoch a v ostatných dokumentoch poskytnutých verejným obstarávateľom,
▪ | vyhlasujem, že všetky predložené doklady, dokumenty, vyhlásenia a údaje uvedené v ponuke a predložené s ponukou sú pravdivé a úplné,
▪ | vyhlasujem, že všetky doklady, dokumenty a vyhlásenia predložené v ponuke, ktoré neboli pôvodne vyhotovené v elektronickej podobe sú zhodné s originálnym vyhotovením, ktoré máme ako uchádzač k dispozícii v listinnej podobe
▪ | vyhlasujem, že nie sme členom skupiny dodávateľov, ktorá predkladá ponuku v súlade s ustanovením § 49 ods. 6 zákona o verejnom obstarávaní
▪ | som zapísaný v Registri partnerov verejného sektora . Povinnosť zápisu do registra partnerov verejného sektora upravuje osobitný predpis – zákon č. 315/2016 Z. z. o registri partnerov verejného sektora a o zmene a doplnení niektorých zákonov
▪ | vyhlasujem, že dávam písomný súhlas k tomu, aby kópia našej ponuky bola zverejnená v Profile verejného obstarávateľa v súlade s § 64 ods. 1 písm. b) zákona o verejnom obstarávaní.
V ................................. , dňa ...............................
meno, priezvisko, funkcia oprávnenej osoby
podpis a pečiatka uchádzača

## Príloha č. 3
Názov predmetu zákazky:
Videobronchoskopická ultrazvuková zostava EBUS
VYHLÁSENIE UCHÁDZAČA KU KONFLIKTOM ZÁUJMOV
Obchodný názov uchádzača:
Sídlo uchádzača:
IČO:
DIČ:
Týmto vyhlasujem, že ako uchádzač vo verejnom obstarávaní na vyššie uvedený predmet zákazky:
- | som nevyvíjal a nebudem vyvíjať voči žiadnej osobe na strane verejného obstarávateľa ktorá je alebo by mohla byť zainteresovaná v zmysle ustanovení § 23 ods. 3 zákona č. 343/2015 Z. z. o verejnom obstarávaní a o zmene a doplnení niektorých zákonov v znení neskorších predpisov („zainteresovaná osoba“) akékoľvek aktivity, ktoré vy mohli viesť k zvýhodneniu nášho postavenia vo verejnom obstarávaní,
- | som neposkytol a neposkytnem akejkoľvek, čo i len potenciálne zainteresovanej osobe priamo alebo nepriamo akúkoľvek finančnú alebo vecnú výhodu ako motiváciu alebo odmenu súvisiacu s týmto verejným obstarávaním
- | budem bezodkladne informovať verejného obstarávateľa o akejkoľvek situácii, ktorá je považovaná za konflikt záujmov alebo ktorá by mohla viesť ku konfliktu záujmov kedykoľvek v priebehu procesu verejného obstarávania
V ..........................................., dňa ........................
meno, priezvisko, funkcia oprávnenej osoby
podpis a pečiatka uchádzača

## Príloha č.4
Názov predmetu zákazky:
Videobronchoskopická ultrazvuková zostava EBUS
ČESTNÉ VYHLÁSENIE UCHÁDZAČA O NEULOŽENÍ ZÁKAZU ÚČASTI VO VEREJNOM OBSTARÁVANÍ
Obchodný názov uchádzača:
Sídlo uchádzača:
IČO:
DIČ:
Týmto vyhlasujem, že:
- | nemám uložený zákaz účasti vo verejnom obstarávaní potvrdený konečným rozhodnutím v Slovenskej republike a v štáte sídla, miesta podnikania alebo obvyklého pobytu.
Zároveň prehlasujem, že som si vedomý následkov nepravdivého čestného vyhlásenia.
V ................................................, dňa ........................
meno, priezvisko, funkcia oprávnenej osoby
podpis a pečiatka uchádzača

## Príloha č. 5
Názov predmetu zákazky:
Videobronchoskopická ultrazvuková zostava EBUS
ČESTNÉ VYHLÁSENIE UCHÁDZAČA K OBMEDZENIAM VO VEREJNOM OBSTARÁVANÍ V SÚVISLOSTI S KONFLIKTOM NA UKRAJINE - SANKCIE VOČI RUSKU
Obchodný názov uchádzača:
Sídlo uchádzača:
IČO:
DIČ:
Týmto čestne vyhlasujem, že:
v spoločnosti, ktorú zastupujem a ktorá vykonáva plnenie zákazky, nefiguruje ruská účasť, ktorá prekračuje limity stanovené v článku 5k nariadenia Rady (EÚ) č. 833/2014 z 31. júla 2014 o reštriktívnych opatreniach s ohľadom na konanie Ruska, ktorým destabilizuje situáciu na Ukrajine v znení nariadenia Rady (EÚ) č. 2022/578 z 8. apríla 2022.
Predovšetkým vyhlasujem, že:
(a) uchádzač, ktorého zastupujem (a žiadna zo spoločností, ktoré sú členmi nášho konzorcia), nie je ruským štátnym príslušníkom ani fyzickou alebo právnickou osobou, subjektom alebo orgánom so sídlom v Rusku;
(b) uchádzač, ktorého zastupujem (a žiadna zo spoločností, ktoré sú členmi nášho konzorcia), nie je právnickou osobou, subjektom alebo orgánom, ktorých vlastnícke práva priamo alebo nepriamo vlastní z viac ako 50 % subjekt uvedený v písmene a) tohto odseku;
(c) ani ja, ani spoločnosť, ktorú zastupujeme, nie sme fyzická alebo právnická osoba, subjekt alebo orgán, ktorý koná v mene alebo na príkaz subjektu uvedeného v písmene a) alebo b) uvedených vyššie;
(d) subdodávatelia, dodávatelia alebo subjekty, na ktorých kapacity sa uchádzač, ktorého zastupujem, spolieha subjektami uvedenými v písmenách a) až c), nemajú účasť vyššiu ako 10 % hodnoty zákazky.
Zároveň prehlasujem, že som si vedomý následkov nepravdivého čestného vyhlásenia.
V ...................................... , dňa ........................
meno, priezvisko, funkcia oprávnenej osoby
podpis a pečiatka uchádzača

## Príloha č.6
Názov predmetu zákazky:
Videobronchoskopická ultrazvuková zostava EBUS
ŠPECIFIKÁCIA PREDMETU ZÁKAZKY
Požadované minimálne technické vlastnosti, parametre a hodnoty predmetu zákazky |  |  |  |  | Ponuka uchádzača
názov/typ/model tovaru: ......................
[5 empty] | Parametre ponúkaného tovaru (spĺňa/nespĺňa resp. resp. konkrétna hodnota) | Presný názov predloženého dokladu, v ktorom sa nachádza parameter tovaru, na základe ktorého dokáže verejný obstarávateľ vyhodnotiť parametre uvedené v stĺpci č. 1 (uchádzač uvedie presný názov dokladu a číslo strany dokladu, na ktorej sa parameter nachádza)
P.č. | Parameter |  |  | Požadovaná hodnota
1. | Ultrazvukový videobronchoskop s lineárnym snímaním - 1 ks
1.1 | veľkosť zorného poľa |  |  | min. 80°
1.2 | hĺbka zorného poľa |  |  | min. 2 - 50 mm
1.3 | smer zorného poľa |  |  | min. 20°
1.4 | vonkajší priemer distálneho zakončenia |  |  | max. 7,3 mm
1.5 | vonkajší priemer flexibilnej zavádzacej časti |  |  | max. 6,3 mm
1.6 | maximálna ohybnosť nahor |  |  | min. 120°
1.7 | maximálna ohybnosť nadol |  |  | min. 70°
1.8 | priemer inštrumentačného kanála |  |  | min. 2,2 mm
1.9 | možnosť použitia 21G apiračnej ihly |  |  | áno
1.10 | metóda snímania |  |  | lineárna
1.11 | snímaný rozsah |  |  | min. 65°
1.12 | frekvencie skenovania |  |  | 5/6/7,5/10/12 MHz
1.13 | funkcia Color Doppler |  |  | áno
1.14 | funkcia Power Doppler |  |  | áno
1.15 | aspiračné ihly |  |  | 5 ks
2. | Ultrazvukový procesor - 1 ks
2.1 | mechanické snímanie |  |  | áno
2.2 | režimy mechanického snímania |  |  | B-mód
2.3 | použiteľné frekvencie mechanického snímania |  |  | 12/20 MHz
2.4 | hĺbka mechanického snímania |  |  | 2, 3, 4, 6, 9, 12 cm
2.5 | elektronické snímanie |  |  | áno
2.6 | režimy elektronického snímania |  |  | B-mód, COLOR-FLOW, POWER-FLOW, H-FLOW, PW, THE
2.7 | možnosť rozšírenia na režimy |  |  | CHE, ELST, SWQ
2.8 | použiteľné frekvencie elektronického snímania |  |  | 5 /6 /7,5 /10 /12 MHz
2.9 | hĺbka elektronického snímania |  |  | 2, 3, 4, 5, 6, 7, 8, 9, 10, 11, 12 cm
2.10 | filmovacia pamäť |  |  | min. 1 500 obrázkov
2.11 | meranie vzdialenosti medzi bodmi |  |  | áno
2.12 | výstup |  |  | min. DVI
2.13 | uloženie obrazu |  |  | interná pamäť, externé uloženie cez USB
2.14 | klávesnica k ultrazvukovému videoprocesoru |  |  | áno
3. | LCD medicínsky monitor - 1 ks
3.1 | veľkosť uhlopriečky |  |  | min. 31"
3.2 | rozlíšenie monitora |  |  | min. 3840 x 2160 obrazových prvkov
3.3 | aspekt pomer |  |  | 16:9
3.4 | pomer kontrastu |  |  | min. 1000:1
3.5 | jas |  |  | min. 450 cd/m2
3.6 | pozorovací uhol |  |  | min. 178° / 178°
3.7 | funkcia prepínania teploty farieb |  |  | áno
3.8 | funkcia prepínania úrovne gama |  |  | áno
3.9 | funkcia prepínania užívateľských nastavení |  |  | áno
3.10 | funkcia rotácie obrazu |  |  | áno
3.11 | funkcia obraz v obraze |  |  | áno
3.12 | vstupy UHDTV |  |  | 2 x 12G-SDl, 1 x DISPLAY PORT, 1 x HDMI
3.13 | vstupy HDTV |  |  | 1 x 3G-SDl, 1 x DVI-D
3.14 | výstupy UHDTV |  |  | 2 x 12G-SDl
3.15 | výstupy HDTV |  |  | 1 x 3G-SDl
4. | Videoprocesor / svetelný zdroj - 1 ks
4.1 | videoprocesor s integrovaným LED svetelným zdrojom v jednom zariadení |  |  | áno
4.2 | rozlíšenie obrazu |  |  | min. 4K UHD, HD, SD
4.3 | pomer strán obrazu |  |  | min. 16:9, 4:3
4.4 | ovládanie funkcií kamery dotykovým displejom |  |  | áno
4.5 | ovládanie funkcií nožným spínačom |  |  | áno
4.6 | digitálne výstupy |  |  | min. 12G-SDl, 3G-SDl, HD-SDI
4.7 | identifikácia endoskopov podľa typu a výrobného čísla vrátane zaznamenávania počtu vyšetrení |  |  | áno
4.8 | automatické nastavenie jasu |  |  | áno
4.9 | funkcia zlepšeného zobrazenia textúr a farieb |  |  | áno
4.10 | funkcia nastavenia jasu so zachovaním kontrastu |  |  | áno
4.11 | funkcia nastavenie bielej farby |  |  | áno
4.12 | funkcia subjektívne nastavenie farieb /červená, modrá/ |  |  | áno
4.13 | funkcia subjektívne nastavenie chromatickosti obrazu |  |  | áno
4.14 | funkcia zmrazenie obrazu |  |  | áno
4.15 | ukladanie snímok obrazu na prenosné, odnímateľné pamäťové médium, aj do internej pamäti kamery |  |  | áno
4.16 | funkcia digitálnej chromoendoskopie |  |  | áno
4.17 | funkcia opticko-digitálnej dichromoendoskopie pre zobrazenie hlbokých krvných ciev |  |  | áno
4.18 | funkcia elektronický zoom |  |  | min. 2x
4.19 | funkcia obraz v obraze, vrátane vstupu externého zdroja obrazu |  |  | áno
4.20 | počet používateľských prednastavení |  |  | min. 20
4.21 | počet prednastavení pacientských údajov |  |  | min. 50
4.22 | funkcia irisovej clony |  |  | áno
4.23 | filtrácia detailov |  |  | áno
4.24 | vzduchová insuflácia |  |  | v min. 4 stupňoch výkonu
4.25 | integrovaný LED svetelný zdroj pozostávajúci z min. 5 samostatných LED lámp rôznych farieb |  |  | áno
4.26 | DICOM interface |  |  | áno
5. | Odsávacie zariadenie - 1 ks
5.1 | objem sekrétnej nádoby |  |  | min. 2 l
5.2 | počet sekrétnych nádob |  |  | min. 1
5.3 | nominálne vákuum |  |  | min. 85 kPa
5.4 | použitie pre opakovateľne použiteľný systém |  |  | áno
5.5 | použitie pre jednorazový systém |  |  | áno
5.6 | jednorazové zberné vrecká |  |  | 30 ks
5.7 | pacientske hadice |  |  | 15 ks
6. | Pracovná stanica - 1 ks
6.1 | centrálny vypínač |  |  | áno
6.2 | rameno pre dva endoskopy |  |  | áno
6.3 | rameno pre monitor |  |  | áno
6.4 | držiak pre klávesnicu |  |  | áno
6.5 | s oddeľovacím transformátorom |  |  | áno
6.6 | počet políc |  |  | min. 3
7. | Záznamové zariadenie s ovládacím monitorom - 1 ks
7.1 | nahrávacie zariadenie, jednokanálové, FHDTV |  |  | áno
7.2 | ovládanie z endoskopu |  |  | áno
7.3 | s možnosťou streamovania |  |  | áno
7.4 | integrované FHD AV vstupy |  |  | min. 1 FHD AV vstup
7.5 | integrovaný HDD |  |  | min. 4 TB s možnosťou jeho interného rozšírenia na min. 8 TB
7.6 | funkcia prehrávania multizáznamov, aplikácia umožňuje prehrávanie viackamerových simultánnych záznamov s možnosťou voľby zobrazenia Singleview, Matrix, PiP |  |  | áno
7.7 | možnosť prepojenia s NIS, automatické zdieľanie dát z NIS |  |  | áno
7.8 | aplikácia umožňujúca spracovanie videa priamo na sále, editácia videí a snímok, orezanie, strih, viacnásobný strih, zlučovanie výstrižkov do jedného videa |  |  | áno
7.9 | funkcia "Markovanie": možnosť označenia dôležitých úsekov výkonu s možnosťou ich popisu online aj dodatočne pri prehrávanom zázname |  |  | áno
7.10 | funkcia Multizáznam: súbežné nahrávanie až 4 videovstupov do jednej nahrávky, vrátane IP kamier |  |  | áno
7.11 | možnosť odosielania fotiek, videí, alebo ich častí do PACS priamo z nahrávacieho zariadenia |  |  | áno
7.12 | možnosť integrácie do domény |  |  | áno
7.13 | možnosť dodatočného HW rozšírenia počtu integrovaných AV vstupov na min. 2 vstupy |  |  | áno
7.14 | ovládací FHDTV dotykový monitor s uhlopriečkou |  |  | min. 15"
7.15 | rameno pre uchytenie monitora na pracovnej stanici |  |  | áno
7.16 | všetky dodané súčasti sú lifetime licenciami a nezahrňujú žiadne ďalšie mandatórne poplatky |  |  | áno
Týmto potvrdzujem, že všetky uvedené informácie sú pravdivé.
Obchodný názov uchádzača:
Sídlo uchádzača :
IČO:
DIČ:
Kontaktné údaje na klienstké pracovisko (pre potreby plnenia zmluvy)
Hotline/ Helpdesk / Call centrum:
V ............................................, dňa ...................
meno, priezvisko, funkcia oprávnenej osoby
podpis a pečiatka uchádzača

## Príloha č.7
Názov predmetu zákazky:
Videobronchoskopická ultrazvuková zostava EBUS
NÁVRH NA PLNENIE KRITÉRIA - KALKULÁCIA CENY
Por. č. | Názov položky | Merná jednotka (MJ) | Počet MJ | Obchodný názov ponúkaného produktu | Názov výrobcu ponúkaného produktu | Kód ŠUKL | Jednotková cena v EUR |  |  |  | Celková cena za požadovaný počet MJ v EUR
[7 empty] | bez DPH | sadzba DPH v % | výška DPH v EUR | s DPH | bez DPH | sadzba DPH v % | výška DPH v EUR | s DPH
1. | Videobronchoskopická ultrazvuková zostava EBUS | celok | 1 |  |  |  | 0 | 0% | 0 | 0 | 0 | 0% | 0 | 0
0
Položkovitý rozpočet ceny
Por. č. | Názov položky | Merná jednotka (MJ) | Počet MJ | Obchodný názov ponúkaného produktu | Názov výrobcu ponúkaného produktu | Kód ŠUKL | Jednotková cena v EUR |  |  |  | Celková cena za požadovaný počet MJ v EUR
[7 empty] | bez DPH | sadzba DPH v % | výška DPH v EUR | s DPH | bez DPH | sadzba DPH v % | výška DPH v EUR | s DPH
1. | Ultrazvukový videobronchoskop s lineárnym snímaním | ks | 1 |  |  |  | 0 | 0% | 0 | 0 | 0 | 0% | 0 | 0
2. | Ultrazvukový procesor | ks | 1 |  |  |  | 0 | 0% | 0 | 0 | 0 | 0% | 0 | 0
3. | LCD medicínsky monitor | ks | 1 |  |  |  | 0 | 0% | 0 | 0 | 0 | 0% | 0 | 0
4. | Videoprocesor / svetelný zdroj | ks | 1 |  |  |  | 0 | 0% | 0 | 0 | 0 | 0% | 0 | 0
5. | Odsávacie zariadenie | ks | 1 |  |  |  | 0 | 0% | 0 | 0 | 0 | 0% | 0 | 0
6 | Pracovná stanica | ks | 1 |  |  |  | 0 | 0% | 0 | 0 | 0 | 0% | 0 | 0
7. | Záznamové zariadenie s ovládacím monitorom | ks | 1 |  |  |  | 0 | 0% | 0 | 0 | 0 | 0% | 0 | 0
0
Obchodný názov uchádzača:
Sídlo uchádzača:
IČO:
DIČ:
meno, priezvisko, funkcia oprávnenej osoby
podpis a pečiatka uchádzača
V ..........................................., dňa ............................