## sheet
Obchodné meno prijímateľa/obstarávateľa | AGROTRIO, spol. s r.o.
Sídlo: | Kráľová pri Senci 455
Kráľová pri Senci 900 50
IČO: | 36221872
DIČ: | 2020191481
IČ DPH: | SK2020191481
Predmet zákazky: | 4 riadkový sadzač zemiakov s frézou
počet: | 1 ks
lehota a miesto dodania predmetu zákazky | do 30.5.2025, Lúčny Dvor - Pusté Úľany
technické požiadavky na predmet zákazky | požadovaná hodnota | hodnota v cenovej ponuke
uchádzač vypĺňa šedé bunky
4 riadkový sadzač zemiakov s frézou | 1 ks | 1 ks
systém pohybu | ťahaný | áno/nie
pracovná šírka | 3 m | áno/nie
počet riadkov | 4 | áno/nie
šírka riadkov | 75 cm | áno/nie
FRÉZA
zosilnená prevodovka , obojstranný pohon | áno / min. 325 PS s 425 ot/min | ponúkaná hodnota
možnosť nastavenia sklonu a prítlaku formovacieho plechu | áno | áno/nie
odpružená skriňa prevodovky | áno | áno/nie
bočná prevodovka | áno / v samostatnom kryte | áno/nie
nastaviteľné oporné kolesá hĺbkového vedenia | áno / 2 ks | ponúkaná hodnota
hĺbkový kypriaci mechanizmus | áno / kypriace hroty | áno/nie
kypriaci mechanizmus | rotačné kypriace nože | ponúkaná hodnota
sada pre prípravu na obrábanie pôdy | áno / vídiové plátky nožov min 64 ks s rozmermi min 50 x 12 mm | ponúkaná hodnota
APLIKÁTOR HNOJIVA
nádrže na prípravky na ošetrenie riadkov | áno / vrátane sady hadíc | áno/nie
kapacita nádrže pre hnojivo vrátane nádrže na preplach | áno / min 800 l | ponúkaná hodnota
čerpadlo pre nádrž na hnojivo | áno / s hydraulickým pohonom | ponúkaná hodnota
dávkovač hnojiva | áno / s hydraulickým pohonom | ponúkaná hodnota
dávkovač granulátu | áno | áno/nie
sada na ošetrenie riadkov s automatickým hydraulickým ovládaním pracovnej hĺbky | áno / 2 trysky na riadok, 1 tryska vpredu a 1 vzadu | ponúkaná hodnota
hnojenie do riadku prostredníctvom 2 kotúčov | áno | áno/nie
automatická regulácia dávkovania v závislosti od rýchlosti | áno | áno/nie
SADZAČ
kapacita zásobníka | min. 3 500 kg so sklopnou funkciou | ponúkaná hodnota
gumový okraj zásobníka | áno | áno/nie
mechanické nastavenie prítlaku a sklonu dosky na tvarovanie hrebeňa | áno | áno/nie
pohon výsadbového ústrojenstva | hydraulický | áno/nie
variabilná úprava vzdialenosti výsadby | áno / možnosť prepínania sekcií | ponúkaná hodnota
indikátor poruchy | áno | áno/nie
systém výsadby | misky, s možnosťou pridania vložiek | ponúkaná hodnota
rozhrňovač koľajových riadkov | áno / ovládaný nezávisle vpravo i vľavo | ponúkaná hodnota
elektrický natriasač s možnosťou zapnutia, vypnutia a nastavením rýchlosti | áno | áno/nie
mechanicky pohyblivé rošty | áno | áno/nie
podávacie pásy na sadbu | áno / riadené senzorom | ponúkaná hodnota
automatické ovládanie pracovnej hĺbky | áno / hydraulicky | ponúkaná hodnota
prútové krycie valce s hydraulickým pohonom | áno | áno/nie
ochrana proti kameňom | áno | áno/nie
zahrňovacie zariadenie | áno / plastové | ponúkaná hodnota
ISOBUS ovládanie z traktora | áno / prípadne ekvivalent | ponúkaná hodnota
kamerový systém | áno | áno/nie
vzduchové brzdy | áno | áno/nie
pracovné osvetlenie | áno | áno/nie
osvetlenie a výstražné značenie | áno | áno/nie
CENA bez DPH v EUR
DPH v EUR
CENA s DPH
Obchodné meno potenciálneho dodávateľa
Sídlo:
IČO:
DIČ:
IČ DPH:
platnosť cenovej ponuky | 31.12.2024
meno a priezvisko štatutárneho zástupcu príp. splnomocnenej osoby
V dňa:
pečiatka a podpis