## Špecifikácia + Cenová ponuka
Príloha č. 1 Výzvy na predkladanie ponúk za účelom stanovenia predpokladanej hodnoty zákazky
Názov obstarávateľa: | EQUUS a.s.
Sídlo obstarávateľa: | Hviezdna 38 821 06 Bratislava
IČO: | 36263605
Názov predmetu zákazky: | Obstaranie kombajnu pre ŠRV v spoločnosti EQUUS a.s.
ŠPECIFIKÁCIA TECHNICKÝCH PARAMETROV
Názov technológie: | Kombajn na zber lahôdkovej kukurice fazule a špenátu
Počet kusov: | 1
Názov výrobcu: | uveďťe názov výrobcu
Typ výrobku: | uveďťe typ výrobku
Špecifikácia zadefinovaná obstarávateľom |  |  |  |  | Špecifikácia ponúkanej technológie
Technické údaje | MJ | Požadované parametre |  |  | Parametre ponúkanej technológie
|  | Min. | Max. | Presne | Min. | Max. | Presne
Dĺžka stroja bez adaptéra | m | 9 | 10
Šírka stroja | m | 3 | 3.5
Výška stroja | m |  | 4.1
Váha bez adaptéra | kg |  | 17000
Motor | kW | 200
Emisná norma | EU Stage V | TIER V
Palivová nádrž | lit | 850
Nádrž na DEF | lit | 40
Ostatné parametre
Objem zásobníka | m3 | 15
Max. výsypná zdvihová sila | kg | 6000
Predpríprava na zber kukurice |  |  |  | Áno
Predpríprava na zber špenátu |  |  |  | Áno
Adaptér na zber lahôdkovej kukurice
Počet riadkov | ks | 6
Medziriadková vzdialenosť | mm | 750 | 770
Plastové hroty |  |  |  | Áno
Ostatné náklady
Doprava na miesto dodania |  |  |  | Áno
Skúšky a revízie |  |  |  | Áno
Zaškolenie pracovníkov |  |  |  | Áno
Názov technológie: | Veľkoobjemový prekladací náves
Počet kusov: | 1
Názov výrobcu: | uveďťe názov výrobcu
Typ výrobku: | uveďťe typ výrobku
Špecifikácia zadefinovaná obstarávateľom |  |  |  |  | Špecifikácia ponúkanej technológie
Technické údaje | MJ | Požadované parametre |  |  | Parametre ponúkanej technológie
|  | Min. | Max. | Presne | Min. | Max. | Presne
Kompatibilita s ponúkaným kombajnom |  |  |  | Áno
Šírka zásobníka | mm |  | 3350
Celková výška | mm |  | 3500
Hmotnosť prázdneho prívesu | kg |  | 8800
Prípustná celková dovolená hmotnosť | kg |  | 23000
Objem zásobníka | m3 | 21
Dĺžka zásobníka | mm | 4000
Užitočná hmotnosť | kg | 11900
Vyklápanie celého zásobníka |  |  |  | Áno
Nakladacia výška | mm |  | 2250
Ostatné náklady
Doprava na miesto dodania |  |  |  | Áno
Skúšky a revízie |  |  |  | Áno
Zaškolenie pracovníkov |  |  |  | Áno
Názov technológie: | Adaptér na zber špenátu
Počet kusov: | 1
Názov výrobcu: | uveďťe názov výrobcu
Typ výrobku: | uveďťe typ výrobku
Špecifikácia zadefinovaná obstarávateľom |  |  |  |  | Špecifikácia ponúkanej technológie
Technické údaje | MJ | Požadované parametre |  |  | Parametre ponúkanej technológie
|  | Min. | Max. | Presne | Min. | Max. | Presne
Kompatibilita z ponúknutým samochodom |  |  |  | Áno
Pracovný záber | m | 4,5 | 5
Ostatné náklady
Doprava na miesto dodania |  |  |  | Áno
Skúšky a revízie |  |  |  | Áno
Zaškolenie pracovníkov |  |  |  | Áno
CENOVÁ PONUKA | MJ | Počet | Cena za ks bez DPH | DPH | Cena za ks s DPH | Celková cena bez DPH | DPH | Celková cena s DPH
Kombajn na zber lahôdkovej kukurice fazule a špenátu | ks | 1 |  | 0 | 0 | 0 | 0 | 0
Veľkoobjemový prekladací náves | ks | 1 |  | 0 | 0 | 0 | 0 | 0
Adaptér na zber špenátu | ks | 1 |  | 0 | 0 | 0 | 0 | 0
SPOLU | - | - | - | - | - | 0 | 0 | 0
Predpokladaná lehota dodania od vyzvania na plnenie: | .................. | mesiacov
Názov hospodárskeho subjektu: | ........................................................................
Sídlo: | .......................................................................
IČO: | .......................................................................
IČ DPH: | .......................................................................
v prípade, že nie ste plátcom DPH, uveďte túto skutočnosť
V ................................................, dňa ..............................................
.................................................................
podpis zástupcu hospodárskeho subjektu