## SO 101-00 - Rekonštrc miestn...
[9 empty] | >> skryté stĺpce << | [9 empty] | {e2e240ec-e172-4c24-9041-dc40bb494dbe}
0
| KRYCÍ LIST ROZPOČTU | [8 empty] | v --- nižšie sa nachádzajú doplnkové a pomocné údaje k zostavám --- v | [8 empty] | False
Stavba:
Rekonštrukcia komunikácií v meste Košice
Objekt:
SO 101-00 - Rekonštrukcia miestnej cesty - Watsonova
| JKSO: |  |  |  |  | KS:
| Miesto: |  |  |  |  | Dátum: | 2024-03-15
| Objednávateľ: |  |  |  |  | IČO:
|  | Mesto Košice |  |  |  | IČ DPH:
| Zhotoviteľ: |  |  |  |  | IČO:
IČ DPH:
| Projektant: |  |  |  |  | IČO:
|  | MP Construct s.r.o. |  |  |  | IČ DPH:
| Spracovateľ: |  |  |  |  | IČO:
|  | Ing. Michal Matúška |  |  |  | IČ DPH:
Poznámka:
| Cena bez DPH | [5 empty] | 0
|  |  | Základ dane |  |  | Sadzba dane | Výška dane
| DPH | základná | 0 |  |  | 20% | 0
|  | znížená | 0 |  |  | 20% | 0
|  | zákl. prenesená | 0 |  |  | 20% | 0
|  | zníž. prenesená | 0 |  |  | 20% | 0
|  | nulová | 0 |  |  | 0% | 0
| Cena s DPH |  |  | v | EUR |  | 0
| Projektant |  |  | Spracovateľ
| Dátum a podpis: |  | Pečiatka | Dátum a podpis: |  |  | Pečiatka
| Objednávateľ |  |  | Zhotoviteľ
| Dátum a podpis: |  | Pečiatka | Dátum a podpis: |  |  | Pečiatka
REKAPITULÁCIA ROZPOČTU
Stavba:
Rekonštrukcia komunikácií v meste Košice
Objekt:
SO 101-00 - Rekonštrukcia miestnej cesty - Watsonova
Miesto: | [5 empty] | Dátum: | 2024-03-15
Objednávateľ: |  |  | Mesto Košice |  |  | Projektant: | MP Construct s.r.o.
Zhotoviteľ: | [5 empty] | Spracovateľ: | Ing. Michal Matúška
Kód dielu - Popis | [6 empty] | Cena celkom [EUR]
Náklady z rozpočtu | [6 empty] | 0 | [12 empty] | -1
| HSV - Práce a dodávky HSV | [5 empty] | 0
| 1 - Zemné práce | [5 empty] | 0
| 2 - Zakladanie | [5 empty] | 0
| 3 - Zvislé a kompletné konštrukcie | [5 empty] | 0
| 4 - Vodorovné konštrukcie | [5 empty] | 0
| 5 - Komunikácie | [5 empty] | 0
| 8 - Rúrové vedenie | [5 empty] | 0
| 9 - Ostatné konštrukcie a práce-búranie | [5 empty] | 0
| 99 - Presun hmôt HSV | [5 empty] | 0
| VRN - Investičné náklady neobsiahnuté v cenách | [5 empty] | 0
ROZPOČET
Stavba:
Rekonštrukcia komunikácií v meste Košice
Objekt:
SO 101-00 - Rekonštrukcia miestnej cesty - Watsonova
Miesto: | [5 empty] | Dátum: | 2024-03-15
Objednávateľ: |  |  | Mesto Košice |  |  | Projektant: | MP Construct s.r.o.
Zhotoviteľ: | [5 empty] | Spracovateľ: | Ing. Michal Matúška
PČ | Typ | Kód | Popis | MJ | Množstvo | J.cena [EUR] | Cena celkom [EUR] | Cenová sústava |  |  | DPH | J. Nh [h] | Nh celkom [h] | J. hmotnosť [t] | Hmotnosť celkom [t] | J. suť [t] | Suť Celkom [t]
Náklady z rozpočtu | [6 empty] | 0 | [5 empty] | 0 |  | 6886.6705 |  | 5201.755 |  | D | -1 | [10 empty] | 0
| D | HSV | Práce a dodávky HSV |  |  |  | 0 | [5 empty] | 0 |  | 6886.6705 |  | 5201.755 | 1 | D | 0 |  |  |  | ROZPOCET | [6 empty] | 0
| D | 1 | Zemné práce |  |  |  | 0 | [5 empty] | 0 |  | 173.1092 |  | 4795.065 | 1 | D | 1 |  |  |  | ROZPOCET | [6 empty] | 0
1 | K | 113106121.S | Rozoberanie dlažby, z betónových alebo kamenin. dlaždíc, dosiek alebo tvaroviek, -0,13800t | m2 | 65 |  | 0 |  |  |  | znížená |  | 0 | 0 | 0 | 0.138 | 8.97 | 4 | K | 2 |  |  |  | ROZPOCET | 0 | 0 | 0 | 0 | 0 | 2 | 0 | 4 | -317181171
| VV |  | 65,0 "rozobratie dlažby chodníka |  | 65 | [13 empty] | VV | 2 | 2 | True | 0 | ROZPOCET
| VV |  | Súčet |  | 65 | [13 empty] | VV | 2 | 4 | True | 1 | ROZPOCET
2 | K | 113107232.S | Odstránenie krytu v ploche nad 200 m2 z betónu prostého, hr. vrstvy 150 do 300 mm, -0,50000t | m2 | 2712 |  | 0 |  |  |  | znížená |  | 0 | 0 | 0 | 0.5 | 1356 | 4 | K | 2 |  |  |  | ROZPOCET | 0 | 0 | 0 | 0 | 0 | 2 | 0 | 4 | 1217894789
| VV |  | 2712,0 "bet. vozovka hr. 250 mm |  | 2712 | [13 empty] | VV | 2 | 2 | True | 0 | ROZPOCET
| VV |  | Súčet |  | 2712 | [13 empty] | VV | 2 | 4 | True | 1 | ROZPOCET
3 | K | 113152640.S | Frézovanie asf. podkladu alebo krytu bez prek., plochy cez 1000 do 10000 m2, pruh š. cez 1 m do 2 m, hr. 100 mm 0,254 t | m2 | 7831 |  | 0 |  |  |  | znížená |  | 0 | 0.00026506 | 2.0757 | 0.25 | 1957.75 | 4 | K | 2 |  |  |  | ROZPOCET | 0 | 0 | 0 | 0 | 0 | 2 | 0 | 4 | -2007434448
| VV |  | 7831,0 "frézovanie vozovky hr. 100 mm |  | 7831 | [13 empty] | VV | 2 | 2 | True | 0 | ROZPOCET
| VV |  | Súčet |  | 7831 | [13 empty] | VV | 2 | 4 | True | 1 | ROZPOCET
4 | K | 113202111.S | Vytrhanie obrúb betónových a kamenných, s vybúraním lôžka, z krajníkov alebo obrubníkov stojatých, -0,14500t | m | 620 |  | 0 |  |  |  | znížená |  | 0 | 0 | 0 | 0.145 | 89.9 | 4 | K | 2 |  |  |  | ROZPOCET | 0 | 0 | 0 | 0 | 0 | 2 | 0 | 4 | -1068601802
| VV |  | 620,0 "cestný obrubník |  | 620 | [13 empty] | VV | 2 | 2 | True | 0 | ROZPOCET
| VV |  | Súčet |  | 620 | [13 empty] | VV | 2 | 4 | True | 1 | ROZPOCET
5 | K | 113307222.S | Odstránenie podkladu v ploche nad 200 m2 z kameniva hrubého drveného, hr.100 do 200 mm, -0,23500t | m2 | 2712 |  | 0 |  |  |  | znížená |  | 0 | 0 | 0 | 0.235 | 637.32 | 4 | K | 2 |  |  |  | ROZPOCET | 0 | 0 | 0 | 0 | 0 | 2 | 0 | 4 | -1714261106
| VV |  | 2712,0 "podkladná vrstva vozovky hr. 200 mm |  | 2712 | [13 empty] | VV | 2 | 2 | True | 0 | ROZPOCET
| VV |  | Súčet |  | 2712 | [13 empty] | VV | 2 | 4 | True | 1 | ROZPOCET
6 | K | 113307241.S | Odstránenie podkladu v ploche nad 200 m2 asfaltového, hr. vrstvy do 50 mm, -0,09800t | m2 | 537 |  | 0 |  |  |  | znížená |  | 0 | 0 | 0 | 0.125 | 67.125 | 4 | K | 2 |  |  |  | ROZPOCET | 0 | 0 | 0 | 0 | 0 | 2 | 0 | 4 | -1814319696
| VV |  | 537,0 "vybúranie chodníka - asfalt hr. 40 mm |  | 537 | [13 empty] | VV | 2 | 2 | True | 0 | ROZPOCET
| VV |  | Súčet |  | 537 | [13 empty] | VV | 2 | 4 | True | 1 | ROZPOCET
7 | K | 113307242.S | Odstránenie podkladu asfaltového v ploche nad 200 m2, hr.nad 50 do 100 mm, -0,18100t | m2 | 2712 |  | 0 |  |  |  | znížená |  | 0 | 0 | 0 | 0.25 | 678 | 4 | K | 2 |  |  |  | ROZPOCET | 0 | 0 | 0 | 0 | 0 | 2 | 0 | 4 | 643276693
| VV |  | 2712,0 "vybúranie vozovky - asfalt hr. 100 mm |  | 2712 | [13 empty] | VV | 2 | 2 | True | 0 | ROZPOCET
| VV |  | Súčet |  | 2712 | [13 empty] | VV | 2 | 4 | True | 1 | ROZPOCET
8 | K | 122302203.S | Odkopávka a prekopávka nezapažená pre cesty, v hornine 4 nad 1000 do 10 000 m3 | m3 | 1080.25 |  | 0 |  |  |  | znížená |  | 0 | 0 | 0 | 0 | 0 | 4 | K | 2 |  |  |  | ROZPOCET | 0 | 0 | 0 | 0 | 0 | 2 | 0 | 4 | -123360060
| VV |  | 0,4*(2712-91) "výkop pre výmenu podložia hr. 400 mm |  | 1048.4 | [13 empty] | VV | 2 | 2 | True | 0 | ROZPOCET
| VV |  | 0,35*91 "výkop pre výmenu podložia hr. 350 mm (BUS) |  | 31.85 | [13 empty] | VV | 2 | 2 | True | 0 | ROZPOCET
| VV |  | Súčet |  | 1080.25 | [13 empty] | VV | 2 | 4 | True | 1 | ROZPOCET
9 | K | 122302209.S | Odkopávky a prekopávky nezapažené pre cesty. Príplatok za lepivosť horniny 4 | m3 | 324.075 |  | 0 |  |  |  | znížená |  | 0 | 0 | 0 | 0 | 0 | 4 | K | 2 |  |  |  | ROZPOCET | 0 | 0 | 0 | 0 | 0 | 2 | 0 | 4 | 1778500058
| VV |  | 1080,25*0,3 "30% z výkopu |  | 324.075 | [13 empty] | VV | 2 | 2 | True | 0 | ROZPOCET
| VV |  | Súčet |  | 324.075 | [13 empty] | VV | 2 | 4 | True | 1 | ROZPOCET
10 | K | 131201101.S | Výkop nezapaženej jamy v hornine 3, do 100 m3 | m3 | 5 |  | 0 |  |  |  | znížená |  | 0 | 0 | 0 | 0 | 0 | 4 | K | 2 |  |  |  | ROZPOCET | 0 | 0 | 0 | 0 | 0 | 2 | 0 | 4 | -1344008779
| VV |  | 5*1,0 "výkop pre nové uličné vpuste |  | 5 | [13 empty] | VV | 2 | 2 | True | 0 | ROZPOCET
| VV |  | Súčet |  | 5 | [13 empty] | VV | 2 | 4 | True | 1 | ROZPOCET
11 | K | 132201102.S | Výkop ryhy do šírky 600 mm v horn.3 nad 100 m3 | m3 | 272 |  | 0 |  |  |  | znížená |  | 0 | 0 | 0 | 0 | 0 | 4 | K | 2 |  |  |  | ROZPOCET | 0 | 0 | 0 | 0 | 0 | 2 | 0 | 4 | 1337406906
| VV |  | 620,0*0,25 "výkop pre vybúranie obrubníkov |  | 155 | [13 empty] | VV | 2 | 2 | True | 0 | ROZPOCET
| VV |  | 180,0*0,50*1,3 "výkop pre kanalizačné potrubie DN 200 |  | 117 | [13 empty] | VV | 2 | 2 | True | 0 | ROZPOCET
| VV |  | Súčet |  | 272 | [13 empty] | VV | 2 | 4 | True | 1 | ROZPOCET
12 | K | 132201109.S | Príplatok k cene za lepivosť pri hĺbení rýh šírky do 600 mm zapažených i nezapažených s urovnaním dna v hornine 3 | m3 | 81.6 |  | 0 |  |  |  | znížená |  | 0 | 0 | 0 | 0 | 0 | 4 | K | 2 |  |  |  | ROZPOCET | 0 | 0 | 0 | 0 | 0 | 2 | 0 | 4 | 1437315476
| VV |  | 272,0*0,3 "30% z výkopu |  | 81.6 | [13 empty] | VV | 2 | 2 | True | 0 | ROZPOCET
| VV |  | Súčet |  | 81.6 | [13 empty] | VV | 2 | 4 | True | 1 | ROZPOCET
13 | K | 162501142.S | Vodorovné premiestnenie výkopku po spevnenej ceste z horniny tr.1-4, nad 1000 do 10000 m3 na vzdialenosť do 3000 m | m3 | 1994.57 |  | 0 |  |  |  | znížená |  | 0 | 0 | 0 | 0 | 0 | 4 | K | 2 |  |  |  | ROZPOCET | 0 | 0 | 0 | 0 | 0 | 2 | 0 | 4 | 1788590754
| VV |  | 2712,0*0,235 "podkladná vrstva vozovky hr. 200 mm |  | 637.32 | [13 empty] | VV | 2 | 2 | True | 0 | ROZPOCET
| VV |  | 1048,4 "výkop pre výmenu podložia hr. 400 mm |  | 1048.4 | [13 empty] | VV | 2 | 2 | True | 0 | ROZPOCET
| VV |  | 31,85 "výkop pre výmenu podložia hr. 350 mm (BUS) |  | 31.85 | [13 empty] | VV | 2 | 2 | True | 0 | ROZPOCET
| VV |  | 620,0*0,25 "výkop pre vybúranie obrubníkov |  | 155 | [13 empty] | VV | 2 | 2 | True | 0 | ROZPOCET
| VV |  | 180,0*0,50*1,3 "výkop pre kanalizačné potrubie DN 200 |  | 117 | [13 empty] | VV | 2 | 2 | True | 0 | ROZPOCET
| VV |  | 5*1,0 "výkop pre nové uličné vpuste |  | 5 | [13 empty] | VV | 2 | 2 | True | 0 | ROZPOCET
| VV |  | Súčet |  | 1994.57 | [13 empty] | VV | 2 | 4 | True | 1 | ROZPOCET
14 | K | 162501143.S | Vodorovné premiestnenie výkopku po spevnenej ceste z horniny tr.1-4, nad 1000 do 10000 m3, príplatok k cene za každých ďalšich a začatých 1000 m | m3 | 23934.84 |  | 0 |  |  |  | znížená |  | 0 | 0 | 0 | 0 | 0 | 4 | K | 2 |  |  |  | ROZPOCET | 0 | 0 | 0 | 0 | 0 | 2 | 0 | 4 | -373350522
| VV |  | 1994,57*12 "uvažujeme skládku vo vzdialenosti 15 km |  | 23934.84 | [13 empty] | VV | 2 | 2 | True | 0 | ROZPOCET
| VV |  | Súčet |  | 23934.84 | [13 empty] | VV | 2 | 4 | True | 1 | ROZPOCET
15 | K | 167102102.S | Nakladanie neuľahnutého výkopku z hornín tr.1-4 nad 1000 do 10000 m3 | m3 | 1994.57 |  | 0 |  |  |  | znížená |  | 0 | 0 | 0 | 0 | 0 | 4 | K | 2 |  |  |  | ROZPOCET | 0 | 0 | 0 | 0 | 0 | 2 | 0 | 4 | 1064228124
| VV |  | 2712,0*0,235 "podkladná vrstva vozovky hr. 200 mm |  | 637.32 | [13 empty] | VV | 2 | 2 | True | 0 | ROZPOCET
| VV |  | 1048,4 "výkop pre výmenu podložia hr. 400 mm |  | 1048.4 | [13 empty] | VV | 2 | 2 | True | 0 | ROZPOCET
| VV |  | 31,85 "výkop pre výmenu podložia hr. 350 mm (BUS) |  | 31.85 | [13 empty] | VV | 2 | 2 | True | 0 | ROZPOCET
| VV |  | 620,0*0,25 "výkop pre vybúranie obrubníkov |  | 155 | [13 empty] | VV | 2 | 2 | True | 0 | ROZPOCET
| VV |  | 180,0*0,50*1,3 "výkop pre kanalizačné potrubie DN 200 |  | 117 | [13 empty] | VV | 2 | 2 | True | 0 | ROZPOCET
| VV |  | 5*1,0 "výkop pre nové uličné vpuste |  | 5 | [13 empty] | VV | 2 | 2 | True | 0 | ROZPOCET
| VV |  | Súčet |  | 1994.57 | [13 empty] | VV | 2 | 4 | True | 1 | ROZPOCET
16 | K | 171201203.S | Uloženie sypaniny na skládky nad 1000 do 10000 m3 | m3 | 1994.57 |  | 0 |  |  |  | znížená |  | 0 | 0 | 0 | 0 | 0 | 4 | K | 2 |  |  |  | ROZPOCET | 0 | 0 | 0 | 0 | 0 | 2 | 0 | 4 | -2129365122
| VV |  | 2712,0*0,235 "podkladná vrstva vozovky hr. 200 mm |  | 637.32 | [13 empty] | VV | 2 | 2 | True | 0 | ROZPOCET
| VV |  | 1048,4 "výkop pre výmenu podložia hr. 400 mm |  | 1048.4 | [13 empty] | VV | 2 | 2 | True | 0 | ROZPOCET
| VV |  | 31,85 "výkop pre výmenu podložia hr. 350 mm (BUS) |  | 31.85 | [13 empty] | VV | 2 | 2 | True | 0 | ROZPOCET
| VV |  | 620,0*0,25 "výkop pre vybúranie obrubníkov |  | 155 | [13 empty] | VV | 2 | 2 | True | 0 | ROZPOCET
| VV |  | 180,0*0,50*1,3 "výkop pre kanalizačné potrubie DN 200 |  | 117 | [13 empty] | VV | 2 | 2 | True | 0 | ROZPOCET
| VV |  | 5*1,0 "výkop pre nové uličné vpuste |  | 5 | [13 empty] | VV | 2 | 2 | True | 0 | ROZPOCET
| VV |  | Súčet |  | 1994.57 | [13 empty] | VV | 2 | 4 | True | 1 | ROZPOCET
17 | K | 171209002.S | Poplatok za skladovanie - zemina a kamenivo (17 05) ostatné | t | 3789.683 |  | 0 |  |  |  | znížená |  | 0 | 0 | 0 | 0 | 0 | 4 | K | 2 |  |  |  | ROZPOCET | 0 | 0 | 0 | 0 | 0 | 2 | 0 | 4 | 1086085811
| VV |  | 1994,57*1,9 |  | 3789.683 | [13 empty] | VV | 2 | 2 | True | 0 | ROZPOCET
| VV |  | Súčet |  | 3789.683 | [13 empty] | VV | 2 | 4 | True | 1 | ROZPOCET
18 | K | 175101102.S | Obsyp potrubia sypaninou z vhodných hornín 1 až 4 s prehodením sypaniny | m3 | 90 |  | 0 |  |  |  | znížená |  | 0 | 0 | 0 | 0 | 0 | 4 | K | 2 |  |  |  | ROZPOCET | 0 | 0 | 0 | 0 | 0 | 2 | 0 | 4 | 257035826
| VV |  | 180,0*0,5 "obsyp kanalizačného potrubia (0,5m3/m) |  | 90 | [13 empty] | VV | 2 | 2 | True | 0 | ROZPOCET
| VV |  | Súčet |  | 90 | [13 empty] | VV | 2 | 4 | True | 1 | ROZPOCET
19 | M | 583410004300.S | Štrkodrva frakcia 0-32 mm | t | 171 |  | 0 |  |  |  | znížená |  | 0 | 1 | 171 | 0 | 0 | 8 | M | 2 |  |  |  | ROZPOCET | 0 | 0 | 0 | 0 | 0 | 2 | 0 | 4 | 218046553
| VV |  | 90,0*1,9 |  | 171 | [13 empty] | VV | 2 | 2 | True | 0 | ROZPOCET
| VV |  | Súčet |  | 171 | [13 empty] | VV | 2 | 4 | True | 1 | ROZPOCET
20 | K | 181101102.S | Úprava pláne v zárezoch v hornine 1-4 so zhutnením | m2 | 2934 |  | 0 |  |  |  | znížená |  | 0 | 0 | 0 | 0 | 0 | 4 | K | 2 |  |  |  | ROZPOCET | 0 | 0 | 0 | 0 | 0 | 2 | 0 | 4 | -331548514
| VV |  | 2712,0 "nová vozovka |  | 2712 | [13 empty] | VV | 2 | 2 | True | 0 | ROZPOCET
| VV |  | 131,0 "nový chodník - dlaždený |  | 131 | [13 empty] | VV | 2 | 2 | True | 0 | ROZPOCET
| VV |  | 91,0 "BUS záliv |  | 91 | [13 empty] | VV | 2 | 2 | True | 0 | ROZPOCET
| VV |  | Súčet |  | 2934 | [13 empty] | VV | 2 | 4 | True | 1 | ROZPOCET
21 | K | 181301101.S | Rozprestretie ornice v rovine, plocha do 500 m2, hr.do 100 mm | m2 | 50 |  | 0 |  |  |  | znížená |  | 0 | 0 | 0 | 0 | 0 | 4 | K | 2 |  |  |  | ROZPOCET | 0 | 0 | 0 | 0 | 0 | 2 | 0 | 4 | -1646255298
| VV |  | 50,0 |  | 50 | [13 empty] | VV | 2 | 2 | True | 0 | ROZPOCET
| VV |  | Súčet |  | 50 | [13 empty] | VV | 2 | 4 | True | 1 | ROZPOCET
22 | K | 183405211.S | Výsev trávniku hydroosevom na ornicu | m2 | 50 |  | 0 |  |  |  | znížená |  | 0 | 0.00064 | 0.032 | 0 | 0 | 4 | K | 2 |  |  |  | ROZPOCET | 0 | 0 | 0 | 0 | 0 | 2 | 0 | 4 | 610398437
| VV |  | 50,0 |  | 50 | [13 empty] | VV | 2 | 2 | True | 0 | ROZPOCET
| VV |  | Súčet |  | 50 | [13 empty] | VV | 2 | 4 | True | 1 | ROZPOCET
23 | M | 005720001300.S | Osivá tráv - trávové semeno | kg | 1.545 |  | 0 |  |  |  | znížená |  | 0 | 0.001 | 0.001545 | 0 | 0 | 8 | M | 2 |  |  |  | ROZPOCET | 0 | 0 | 0 | 0 | 0 | 2 | 0 | 4 | 498975535
| VV |  | 50*0,0309 'Prepočítané koeficientom množstva |  | 1.545 | [13 empty] | VV | 2 | 2 | False | 1 | ROZPOCET
| D | 2 | Zakladanie |  |  |  | 0 | [5 empty] | 0 |  | 0.9508 |  | 0 | 1 | D | 1 |  |  |  | ROZPOCET | [6 empty] | 0
24 | K | 289971211.S | Zhotovenie vrstvy z geotextílie na upravenom povrchu sklon do 1 : 5 , šírky od 0 do 3 m | m2 | 2803 |  | 0 |  |  |  | znížená |  | 0 | 3.3e-05 | 0.092499 | 0 | 0 | 4 | K | 2 |  |  |  | ROZPOCET | 0 | 0 | 0 | 0 | 0 | 2 | 0 | 4 | 359600671
| VV |  | 2712,0 "nová vozovka |  | 2712 | [13 empty] | VV | 2 | 2 | True | 0 | ROZPOCET
| VV |  | 91,0 "BUS záliv |  | 91 | [13 empty] | VV | 2 | 2 | True | 0 | ROZPOCET
| VV |  | Súčet |  | 2803 | [13 empty] | VV | 2 | 4 | True | 1 | ROZPOCET
25 | M | 693110002000.S | Geotextília polypropylénová netkaná 200 g/m2 | m2 | 3083.3 |  | 0 |  |  |  | znížená |  | 0 | 0.0002 | 0.61666 | 0 | 0 | 8 | M | 2 |  |  |  | ROZPOCET | 0 | 0 | 0 | 0 | 0 | 2 | 0 | 4 | -328385380
| VV |  | 2712,0*1,1 "nová vozovka + 10% prekrytie |  | 2983.2 | [13 empty] | VV | 2 | 2 | True | 0 | ROZPOCET
| VV |  | 91,0*1,1 "BUS záliv + 10% prekrytie |  | 100.1 | [13 empty] | VV | 2 | 2 | True | 0 | ROZPOCET
| VV |  | Súčet |  | 3083.3 | [13 empty] | VV | 2 | 4 | True | 1 | ROZPOCET
26 | K | 289971442.S | Geomreža pre stabilizáciu podkladu, tuhá dvojosá z polypropylénu pevnosť v ťahu do 30 kN/m sklon do 1 : 5 | m2 | 100.1 |  | 0 |  |  |  | znížená |  | 0 | 0.002414 | 0.24164 | 0 | 0 | 4 | K | 2 |  |  |  | ROZPOCET | 0 | 0 | 0 | 0 | 0 | 2 | 0 | 4 | 1379376948
| VV |  | 91,0*1,1 "BUS záliv + prekrytie 10% |  | 100.1 | [13 empty] | VV | 2 | 2 | True | 0 | ROZPOCET
| VV |  | Súčet |  | 100.1 | [13 empty] | VV | 2 | 4 | True | 1 | ROZPOCET
| D | 3 | Zvislé a kompletné konštrukcie |  |  |  | 0 | [5 empty] | 0 |  | 0.06663 |  | 0 | 1 | D | 1 |  |  |  | ROZPOCET | [6 empty] | 0
27 | K | 348171121.S | Osadenie oceľového zábradlia trvalého do betónu priamo | m | 86 |  | 0 |  |  |  | znížená |  | 0 | 0.00033 | 0.02838 | 0 | 0 | 4 | K | 2 |  |  |  | ROZPOCET | 0 | 0 | 0 | 0 | 0 | 2 | 0 | 4 | -929035740
| VV |  | 86,0 |  | 86 | [13 empty] | VV | 2 | 2 | True | 0 | ROZPOCET
| VV |  | Súčet |  | 86 | [13 empty] | VV | 2 | 4 | True | 1 | ROZPOCET
28 | M | 5534610001 | Zábradlie oceľové dvojmadlové mestského typu, vrátane povrchovej úpravy | m | 86 |  | 0 |  |  |  | znížená |  | 0 | 0 | 0 | 0 | 0 | 8 | M | 2 |  |  |  | ROZPOCET | 0 | 0 | 0 | 0 | 0 | 2 | 0 | 4 | -1632675219
| VV |  | 86,0 |  | 86 | [13 empty] | VV | 2 | 2 | True | 0 | ROZPOCET
| VV |  | Súčet |  | 86 | [13 empty] | VV | 2 | 4 | True | 1 | ROZPOCET
29 | K | 388995212.S | Chránička DN 110 pre el. vedenie (informačná tabuľa - výhľad) | m | 50 |  | 0 |  |  |  | znížená |  | 0 | 0.000765 | 0.03825 | 0 | 0 | 4 | K | 2 |  |  |  | ROZPOCET | 0 | 0 | 0 | 0 | 0 | 2 | 0 | 4 | -1413426306
| VV |  | 50,0 |  | 50 | [13 empty] | VV | 2 | 2 | True | 0 | ROZPOCET
| VV |  | Súčet |  | 50 | [13 empty] | VV | 2 | 4 | True | 1 | ROZPOCET
| D | 4 | Vodorovné konštrukcie |  |  |  | 0 | [5 empty] | 0 |  | 1.158 |  | 0 | 1 | D | 1 |  |  |  | ROZPOCET | [6 empty] | 0
30 | K | 452112121.S | Osadenie prstenca pod poklopy a mreže, výšky nad 100 do 200 mm | ks | 5 |  | 0 |  |  |  | znížená |  | 0 | 0.0066 | 0.033 | 0 | 0 | 4 | K | 2 |  |  |  | ROZPOCET | 0 | 0 | 0 | 0 | 0 | 2 | 0 | 4 | -862777309
| VV |  | 5 "úprava exist. vpustu |  | 5 | [13 empty] | VV | 2 | 2 | True | 0 | ROZPOCET
| VV |  | Súčet |  | 5 | [13 empty] | VV | 2 | 4 | True | 1 | ROZPOCET
31 | M | 592240009000.S | Betónový roznášací prstenec pre revízne šachty DN 630 | ks | 5 |  | 0 |  |  |  | znížená |  | 0 | 0.225 | 1.125 | 0 | 0 | 8 | M | 2 |  |  |  | ROZPOCET | 0 | 0 | 0 | 0 | 0 | 2 | 0 | 4 | -1911186128
| D | 5 | Komunikácie |  |  |  | 0 | [5 empty] | 0 |  | 6296.8583 |  | 0 | 1 | D | 1 |  |  |  | ROZPOCET | [6 empty] | 0
32 | K | 564831111.S | Podklad zo štrkodrviny s rozprestretím a zhutnením, po zhutnení hr. 100 mm (fr. 0-32 mm) | m2 | 112 |  | 0 |  |  |  | znížená |  | 0 | 0.18907 | 21.1758 | 0 | 0 | 4 | K | 2 |  |  |  | ROZPOCET | 0 | 0 | 0 | 0 | 0 | 2 | 0 | 4 | 427688921
| VV |  | 112,0 "podklad pod štrbinový žľab |  | 112 | [13 empty] | VV | 2 | 2 | True | 0 | ROZPOCET
| VV |  | Súčet |  | 112 | [13 empty] | VV | 2 | 4 | True | 1 | ROZPOCET
33 | K | 564861111.S | Podklad zo štrkodrviny s rozprestretím a zhutnením, po zhutnení hr. 200 mm (fr. 0-32 mm) | m2 | 2934 |  | 0 |  |  |  | znížená |  | 0 | 0.3708 | 1087.9272 | 0 | 0 | 4 | K | 2 |  |  |  | ROZPOCET | 0 | 0 | 0 | 0 | 0 | 2 | 0 | 4 | 224648302
| VV |  | 2712,0 "nová vozovka |  | 2712 | [13 empty] | VV | 2 | 2 | True | 0 | ROZPOCET
| VV |  | 107,0+24,0 "nový chodník - dlaždený |  | 131 | [13 empty] | VV | 2 | 2 | True | 0 | ROZPOCET
| VV |  | 91,0 "BUS záliv |  | 91 | [13 empty] | VV | 2 | 2 | True | 0 | ROZPOCET
| VV |  | Súčet |  | 2934 | [13 empty] | VV | 2 | 4 | True | 1 | ROZPOCET
34 | K | 564871111.S | Podklad zo štrkodrviny s rozprestretím a zhutnením, po zhutnení hr. 300 mm (fr. 0-63 mm) | m2 | 2803 |  | 0 |  |  |  | znížená |  | 0 | 0.46166 | 1294.033 | 0 | 0 | 4 | K | 2 |  |  |  | ROZPOCET | 0 | 0 | 0 | 0 | 0 | 2 | 0 | 4 | 994590350
| VV |  | 2712,0 "nová vozovka |  | 2712 | [13 empty] | VV | 2 | 2 | True | 0 | ROZPOCET
| VV |  | 91,0 "BUS záliv |  | 91 | [13 empty] | VV | 2 | 2 | True | 0 | ROZPOCET
| VV |  | Súčet |  | 2803 | [13 empty] | VV | 2 | 4 | True | 1 | ROZPOCET
35 | K | 567114111.S1 | Podklad z podkladového betónu PB I tr. C 16/20 hr. 50 mm s vysokou nábehovou pevnosťou | m2 | 537 |  | 0 |  |  |  | znížená |  | 0 | 0.22359 | 120.0699 | 0 | 0 | 4 | K | 2 |  |  |  | ROZPOCET | 0 | 0 | 0 | 0 | 0 | 2 | 0 | 4 | 1493491234
| VV |  | 513,0+24,0 "nová chodník - asfaltový |  | 537 | [13 empty] | VV | 2 | 2 | True | 0 | ROZPOCET
| VV |  | Súčet |  | 537 | [13 empty] | VV | 2 | 4 | True | 1 | ROZPOCET
36 | K | 567124115.S1 | Podklad z podkladového betónu PB I tr. C 16/20 hr. 150 mm | m2 | 112 |  | 0 |  |  |  | znížená |  | 0 | 0.33561 | 37.5884 | 0 | 0 | 4 | K | 2 |  |  |  | ROZPOCET | 0 | 0 | 0 | 0 | 0 | 2 | 0 | 4 | -1672938346
| VV |  | 140*0,8 "podklad pod štrbinový žľab |  | 112 | [13 empty] | VV | 2 | 2 | True | 0 | ROZPOCET
| VV |  | Súčet |  | 112 | [13 empty] | VV | 2 | 4 | True | 1 | ROZPOCET
37 | K | 567133113.S | Podklad z kameniva stmeleného cementom s rozprestretím a zhutnením, CBGM C 5/6, po zhutnení hr. 180 mm | m2 | 91 |  | 0 |  |  |  | znížená |  | 0 | 0.42406 | 38.5892 | 0 | 0 | 4 | K | 2 |  |  |  | ROZPOCET | 0 | 0 | 0 | 0 | 0 | 2 | 0 | 4 | 1072716363
| VV |  | 91,0 "BUS záliv |  | 91 | [13 empty] | VV | 2 | 2 | True | 0 | ROZPOCET
| VV |  | Súčet |  | 91 | [13 empty] | VV | 2 | 4 | True | 1 | ROZPOCET
38 | K | 567144315.S1 | Podklad z podkladového betónu PB I tr. C 16/20 hr. 250 mm s vysokou nábehovou pevnosťou | m2 | 2712 |  | 0 |  |  |  | znížená |  | 0 | 0.55522 | 1505.7661 | 0 | 0 | 4 | K | 2 |  |  |  | ROZPOCET | 0 | 0 | 0 | 0 | 0 | 2 | 0 | 4 | -1832143546
| VV |  | 2712,0 "nová vozovka |  | 2712 | [13 empty] | VV | 2 | 2 | True | 0 | ROZPOCET
| VV |  | Súčet |  | 2712 | [13 empty] | VV | 2 | 4 | True | 1 | ROZPOCET
39 | K | 573131102.S | Postrek asfaltový infiltračný s posypom kamenivom z cestnej emulzie v množstve 0,80 kg/m2 | m2 | 3225 |  | 0 |  |  |  | znížená |  | 0 | 0.00581 | 18.7372 | 0 | 0 | 4 | K | 2 |  |  |  | ROZPOCET | 0 | 0 | 0 | 0 | 0 | 2 | 0 | 4 | 404340302
| VV |  | 2712,00 "nová vozovka |  | 2712 | [13 empty] | VV | 2 | 2 | True | 0 | ROZPOCET
| VV |  | 513,00 "nový chodník - asfaltový |  | 513 | [13 empty] | VV | 2 | 2 | True | 0 | ROZPOCET
| VV |  | Súčet |  | 3225 | [13 empty] | VV | 2 | 4 | True | 1 | ROZPOCET
40 | K | 573211108.S | Postrek asfaltový spojovací bez posypu kamenivom z asfaltu cestného v množstve 0,50 kg/m2 | m2 | 12950 |  | 0 |  |  |  | znížená |  | 0 | 0.00051 | 6.6045 | 0 | 0 | 4 | K | 2 |  |  |  | ROZPOCET | 0 | 0 | 0 | 0 | 0 | 2 | 0 | 4 | -1185976537
| VV |  | 2*7831,0-2712,0 "nová vozovka |  | 12950 | [13 empty] | VV | 2 | 2 | True | 0 | ROZPOCET
| VV |  | Súčet |  | 12950 | [13 empty] | VV | 2 | 4 | True | 1 | ROZPOCET
41 | K | 577134111.S | Asfaltový betón vrstva obrusná AC 8 O v pruhu š. do 3 m z nemodifik. asfaltu tr. II, po zhutnení hr. 40 mm | m2 | 513 |  | 0 |  |  |  | znížená |  | 0 | 0.10373 | 53.2135 | 0 | 0 | 4 | K | 2 |  |  |  | ROZPOCET | 0 | 0 | 0 | 0 | 0 | 2 | 0 | 4 | 1010784234
| VV |  | 513,0 "nový chodník - asfaltový |  | 513 | [13 empty] | VV | 2 | 2 | True | 0 | ROZPOCET
| VV |  | Súčet |  | 513 | [13 empty] | VV | 2 | 4 | True | 1 | ROZPOCET
42 | K | 577134251.S | Asfaltový betón vrstva obrusná AC 11 O v pruhu š. do 3 m z modifik. asfaltu tr. I, po zhutnení hr. 40 mm | m2 | 7831 |  | 0 |  |  |  | znížená |  | 0 | 0.10373 | 812.3096 | 0 | 0 | 4 | K | 2 |  |  |  | ROZPOCET | 0 | 0 | 0 | 0 | 0 | 2 | 0 | 4 | 1287398044
| VV |  | 7831,0 "nová vozovka |  | 7831 | [13 empty] | VV | 2 | 2 | True | 0 | ROZPOCET
| VV |  | Súčet |  | 7831 | [13 empty] | VV | 2 | 4 | True | 1 | ROZPOCET
43 | K | 577154361.S | Asfaltový betón vrstva obrusná alebo ložná AC 16 v pruhu š. nad 3 m z modifik. asfaltu tr. I, po zhutnení hr. 60 mm | m2 | 7831 |  | 0 |  |  |  | znížená |  | 0 | 0.15559 | 1218.4253 | 0 | 0 | 4 | K | 2 |  |  |  | ROZPOCET | 0 | 0 | 0 | 0 | 0 | 2 | 0 | 4 | 1573637298
| VV |  | 7831,0 "nová vozovka |  | 7831 | [13 empty] | VV | 2 | 2 | True | 0 | ROZPOCET
| VV |  | Súčet |  | 7831 | [13 empty] | VV | 2 | 4 | True | 1 | ROZPOCET
44 | K | 581140212.S | Kryt cementobetónový cestných komunikácií skupiny CB II pre TDZ II, III a IV, hr. 220 mm | m2 | 91 |  | 0 |  |  |  | znížená |  | 0 | 0.512 | 46.592 | 0 | 0 | 4 | K | 2 |  |  |  | ROZPOCET | 0 | 0 | 0 | 0 | 0 | 2 | 0 | 4 | -948987313
| VV |  | 91,0 "BUS záliv - CB kryt C30/37, XF4, s metličkovou úpravou |  | 91 | [13 empty] | VV | 2 | 2 | True | 0 | ROZPOCET
| VV |  | Súčet |  | 91 | [13 empty] | VV | 2 | 4 | True | 1 | ROZPOCET
45 | K | 596911143.S | Kladenie betónovej zámkovej dlažby komunikácií pre peších hr. 60 mm pre peších nad 100 do 300 m2 so zriadením lôžka z kameniva hr. 30 mm | m2 | 107 |  | 0 |  |  |  | znížená |  | 0 | 0.0925 | 9.8975 | 0 | 0 | 4 | K | 2 |  |  |  | ROZPOCET | 0 | 0 | 0 | 0 | 0 | 2 | 0 | 4 | -365371307
| VV |  | 107,0 "nový chodník - dlaždený |  | 107 | [13 empty] | VV | 2 | 2 | True | 0 | ROZPOCET
| VV |  | Súčet |  | 107 | [13 empty] | VV | 2 | 4 | True | 1 | ROZPOCET
46 | M | 592460007600.S | Dlažba betónová škárová, rozmer 200x165x60 mm, sivá | m2 | 109.14 |  | 0 |  |  |  | znížená |  | 0 | 0.13 | 14.1882 | 0 | 0 | 8 | M | 2 |  |  |  | ROZPOCET | 0 | 0 | 0 | 0 | 0 | 2 | 0 | 4 | -1972320947
| VV |  | 107*1,02 'Prepočítané koeficientom množstva |  | 109.14 | [13 empty] | VV | 2 | 2 | False | 1 | ROZPOCET
47 | K | 596911331.S | Kladenie dlažby pre nevidiacich hr. 60 mm do lôžka z kameniva ťaženého s vyplnením škár | m2 | 48 |  | 0 |  |  |  | znížená |  | 0 | 0.112 | 5.376 | 0 | 0 | 4 | K | 2 |  |  |  | ROZPOCET | 0 | 0 | 0 | 0 | 0 | 2 | 0 | 4 | 310620531
| VV |  | 24,0 "nový chodník - asfaltový (signálny a varovný pás) |  | 24 | [13 empty] | VV | 2 | 2 | True | 0 | ROZPOCET
| VV |  | 24,0 "nový chodník - dlaždený (signálny a varovný pás) |  | 24 | [13 empty] | VV | 2 | 2 | True | 0 | ROZPOCET
| VV |  | Súčet |  | 48 | [13 empty] | VV | 2 | 4 | True | 1 | ROZPOCET
48 | M | 592460006800 | Dlažba betónová pre nevidiacich, rozmer 200x200x60 mm, červená | m2 | 48.96 |  | 0 |  |  |  | znížená |  | 0 | 0.13 | 6.3648 | 0 | 0 | 8 | M | 2 |  |  |  | ROZPOCET | 0 | 0 | 0 | 0 | 0 | 2 | 0 | 4 | -2122657799
| VV |  | 24,0 "nový chodník - asfaltový (signálny a varovný pás) |  | 24 | [13 empty] | VV | 2 | 2 | True | 0 | ROZPOCET
| VV |  | 24,0 "nový chodník - dlaždený (signálny a varovný pás) |  | 24 | [13 empty] | VV | 2 | 2 | True | 0 | ROZPOCET
| VV |  | Súčet |  | 48 | [13 empty] | VV | 2 | 4 | True | 1 | ROZPOCET
| VV |  | 48*1,02 'Prepočítané koeficientom množstva |  | 48.96 | [13 empty] | VV | 2 | 2 | False | 1 | ROZPOCET
| D | 8 | Rúrové vedenie |  |  |  | 0 | [5 empty] | 0 |  | 33.0521 |  | 0 | 1 | D | 1 |  |  |  | ROZPOCET | [6 empty] | 0
49 | K | 871354006.S | Montáž kanalizačného PP potrubia hladkého plnostenného SN 10 DN 200 | m | 180 |  | 0 |  |  |  | znížená |  | 0 | 1.4e-05 | 0.00252 | 0 | 0 | 4 | K | 2 |  |  |  | ROZPOCET | 0 | 0 | 0 | 0 | 0 | 2 | 0 | 4 | 1425893538
| VV |  | 180,0 "kanalizačná prípojka do kanalizácie - nový chodník |  | 180 | [13 empty] | VV | 2 | 2 | True | 0 | ROZPOCET
| VV |  | Súčet |  | 180 | [13 empty] | VV | 2 | 4 | True | 1 | ROZPOCET
50 | M | 286140001600.S | Rúra hladká PP pre gravitačnú kanalizáciu DN 200, SN 10, dĺ. 5 m | ks | 36 |  | 0 |  |  |  | znížená |  | 0 | 0.02601 | 0.93636 | 0 | 0 | 8 | M | 2 |  |  |  | ROZPOCET | 0 | 0 | 0 | 0 | 0 | 2 | 0 | 4 | -2009063618
| VV |  | 180*0,2 'Prepočítané koeficientom množstva |  | 36 | [13 empty] | VV | 2 | 2 | False | 1 | ROZPOCET
51 | K | 895941111.S | Zriadenie kanalizačného vpustu uličného z betónových dielcov typ UV-50, UVB-50 | ks | 18 |  | 0 |  |  |  | znížená |  | 0 | 0.34099 | 6.1378 | 0 | 0 | 4 | K | 2 |  |  |  | ROZPOCET | 0 | 0 | 0 | 0 | 0 | 2 | 0 | 4 | 1347164692
| VV |  | 18 "vpust veľký |  | 18 | [13 empty] | VV | 2 | 2 | True | 0 | ROZPOCET
| VV |  | Súčet |  | 18 | [13 empty] | VV | 2 | 4 | True | 1 | ROZPOCET
52 | M | 592230001700.S | Uličný vpust betónový TBV 10-50, rozmer 300x500x50 mm | ks | 18 |  | 0 |  |  |  | znížená |  | 0 | 0.06 | 1.08 | 0 | 0 | 8 | M | 2 |  |  |  | ROZPOCET | 0 | 0 | 0 | 0 | 0 | 2 | 0 | 4 | -1663379120
53 | M | 592230001600.S | Uličný vpust betónový TBV 9-50, rozmer 600x500x50 mm | ks | 18 |  | 0 |  |  |  | znížená |  | 0 | 0.17 | 3.06 | 0 | 0 | 8 | M | 2 |  |  |  | ROZPOCET | 0 | 0 | 0 | 0 | 0 | 2 | 0 | 4 | -346668748
54 | M | 592230001500.S | Uličný vpust betónový TBV 6-50, rozmer 600x500x50 mm | ks | 18 |  | 0 |  |  |  | znížená |  | 0 | 0.175 | 3.15 | 0 | 0 | 8 | M | 2 |  |  |  | ROZPOCET | 0 | 0 | 0 | 0 | 0 | 2 | 0 | 4 | -1617384441
55 | M | 592230002300.S | Uličný vpust betónový TBV 5-66, rozmer 180x660x100 mm | ks | 18 |  | 0 |  |  |  | znížená |  | 0 | 0.099 | 1.782 | 0 | 0 | 8 | M | 2 |  |  |  | ROZPOCET | 0 | 0 | 0 | 0 | 0 | 2 | 0 | 4 | -342864425
56 | K | 899203111.S | Osadenie liatinovej mreže vrátane rámu hmotnosti jednotlivo nad 100 do 150 kg | ks | 10 |  | 0 |  |  |  | znížená |  | 0 | 0.0084 | 0.084 | 0 | 0 | 4 | K | 2 |  |  |  | ROZPOCET | 0 | 0 | 0 | 0 | 0 | 2 | 0 | 4 | 807064326
| VV |  | 5 "nový uličný vpust |  | 5 | [13 empty] | VV | 2 | 2 | True | 0 | ROZPOCET
| VV |  | 5 "úprava exist. vpustu |  | 5 | [13 empty] | VV | 2 | 2 | True | 0 | ROZPOCET
| VV |  | Súčet |  | 10 | [13 empty] | VV | 2 | 4 | True | 1 | ROZPOCET
57 | M | 552420026600.S | Bahenný kôš galvanizovaný pre mrežu B125 a D 400 (DN 315) | ks | 10 |  | 0 |  |  |  | znížená |  | 0 | 0.002 | 0.02 | 0 | 0 | 8 | M | 2 |  |  |  | ROZPOCET | 0 | 0 | 0 | 0 | 0 | 2 | 0 | 4 | 595321761
| VV |  | 5 "nový uličný vpust |  | 5 | [13 empty] | VV | 2 | 2 | True | 0 | ROZPOCET
| VV |  | 5 "úprava exist. vpustu |  | 5 | [13 empty] | VV | 2 | 2 | True | 0 | ROZPOCET
| VV |  | Súčet |  | 10 | [13 empty] | VV | 2 | 4 | True | 1 | ROZPOCET
58 | M | 552410001800.S | Kovová mreža s uzamíkaním, pozink. o rozm. 1050x1550mm | ks | 5 |  | 0 |  |  |  | znížená |  | 0 | 0.06 | 0.3 | 0 | 0 | 8 | M | 2 |  |  |  | ROZPOCET | 0 | 0 | 0 | 0 | 0 | 2 | 0 | 4 | -82374260
| VV |  | 5 |  | 5 | [13 empty] | VV | 2 | 2 | True | 0 | ROZPOCET
| VV |  | Súčet |  | 5 | [13 empty] | VV | 2 | 4 | True | 1 | ROZPOCET
59 | K | 899231111.S | Výšková úprava uličného vstupu alebo vpuste do 200 mm zvýšením mreže | ks | 5 |  | 0 |  |  |  | znížená |  | 0 | 0.41325 | 2.0662 | 0 | 0 | 4 | K | 2 |  |  |  | ROZPOCET | 0 | 0 | 0 | 0 | 0 | 2 | 0 | 4 | 1376047327
| VV |  | 5 |  | 5 | [13 empty] | VV | 2 | 2 | True | 0 | ROZPOCET
| VV |  | Súčet |  | 5 | [13 empty] | VV | 2 | 4 | True | 1 | ROZPOCET
60 | K | 899331111.S | Výšková úprava uličného vstupu alebo vpuste do 200 mm zvýšením poklopu | ks | 20 |  | 0 |  |  |  | znížená |  | 0 | 0.41055 | 8.2109 | 0 | 0 | 4 | K | 2 |  |  |  | ROZPOCET | 0 | 0 | 0 | 0 | 0 | 2 | 0 | 4 | -318766540
| VV |  | 20 "šácht |  | 20 | [13 empty] | VV | 2 | 2 | True | 0 | ROZPOCET
| VV |  | Súčet |  | 20 | [13 empty] | VV | 2 | 4 | True | 1 | ROZPOCET
61 | K | 899332111.S | Vybúranie uličného vstupu | ks | 5 |  | 0 |  |  |  | znížená |  | 0 | 0.3271 | 1.6355 | 0 | 0 | 4 | K | 2 |  |  |  | ROZPOCET | 0 | 0 | 0 | 0 | 0 | 2 | 0 | 4 | -1129382549
| VV |  | 5 "nový chodník |  | 5 | [13 empty] | VV | 2 | 2 | True | 0 | ROZPOCET
| VV |  | Súčet |  | 5 | [13 empty] | VV | 2 | 4 | True | 1 | ROZPOCET
62 | K | 899431111.S | Výšková úprava uličného vstupu alebo vpuste do 200 mm zvýšením krycieho hrnca | ks | 15 |  | 0 |  |  |  | znížená |  | 0 | 0.30578 | 4.5868 | 0 | 0 | 4 | K | 2 |  |  |  | ROZPOCET | 0 | 0 | 0 | 0 | 0 | 2 | 0 | 4 | -1875553316
| VV |  | 15 "výšková úprava šúpatiek - inž. siete |  | 15 | [13 empty] | VV | 2 | 2 | True | 0 | ROZPOCET
| VV |  | Súčet |  | 15 | [13 empty] | VV | 2 | 4 | True | 1 | ROZPOCET
| D | 9 | Ostatné konštrukcie a práce-búranie |  |  |  | 0 | [5 empty] | 0 |  | 381.4755 |  | 406.69 | 1 | D | 1 |  |  |  | ROZPOCET | [6 empty] | 0
63 | K | 914001111.agr | Dočasné dopravné značenie - montáž, prenájom, demontáž | kpl | 1 |  | 0 |  |  |  | znížená |  | 0 | 0.22133 | 0.22133 | 0 | 0 | 4 | K | 2 |  |  |  | ROZPOCET | 0 | 0 | 0 | 0 | 0 | 2 | 0 | 4 | 2077970524
| VV |  | 1 |  | 1 | [13 empty] | VV | 2 | 2 | True | 0 | ROZPOCET
| VV |  | Súčet |  | 1 | [13 empty] | VV | 2 | 4 | True | 1 | ROZPOCET
64 | K | 914001111.agr1 | Dočasné dopravné značenie - vypracovanie projektu | kpl | 1 |  | 0 |  |  |  | znížená |  | 0 | 0.22133 | 0.22133 | 0 | 0 | 4 | K | 2 |  |  |  | ROZPOCET | 0 | 0 | 0 | 0 | 0 | 2 | 0 | 4 | -1161713377
| VV |  | 1 |  | 1 | [13 empty] | VV | 2 | 2 | True | 0 | ROZPOCET
| VV |  | Súčet |  | 1 | [13 empty] | VV | 2 | 4 | True | 1 | ROZPOCET
65 | K | 915711212.S | Vodorovné dopravné značenie striekané farbou deliacich čiar súvislých šírky 125 mm biela retroreflexná | m | 1209 |  | 0 |  |  |  | znížená |  | 0 | 0.0001125 | 0.13601 | 0 | 0 | 4 | K | 2 |  |  |  | ROZPOCET | 0 | 0 | 0 | 0 | 0 | 2 | 0 | 4 | -1115195664
| VV |  | 1209,0 "601 (plná čiara) |  | 1209 | [13 empty] | VV | 2 | 2 | True | 0 | ROZPOCET
| VV |  | Súčet |  | 1209 | [13 empty] | VV | 2 | 4 | True | 1 | ROZPOCET
66 | K | 915711312.S | Vodorovné dopravné značenie striekané farbou deliacich čiar prerušovaných šírky 125 mm biela retroreflexná | m | 1150 |  | 0 |  |  |  | znížená |  | 0 | 3.79e-05 | 0.043585 | 0 | 0 | 4 | K | 2 |  |  |  | ROZPOCET | 0 | 0 | 0 | 0 | 0 | 2 | 0 | 4 | -1694933626
| VV |  | 1150,0 "602 (prerušovaná čiara) |  | 1150 | [13 empty] | VV | 2 | 2 | True | 0 | ROZPOCET
| VV |  | Súčet |  | 1150 | [13 empty] | VV | 2 | 4 | True | 1 | ROZPOCET
67 | K | 915711412.S | Vodorovné dopravné značenie striekané farbou vodiacich čiar súvislých šírky 250 mm biela retroreflexná | m | 363 |  | 0 |  |  |  | znížená |  | 0 | 0.000225 | 0.081675 | 0 | 0 | 4 | K | 2 |  |  |  | ROZPOCET | 0 | 0 | 0 | 0 | 0 | 2 | 0 | 4 | -1493841834
| VV |  | 363,0 "601 (plná čiara) |  | 363 | [13 empty] | VV | 2 | 2 | True | 0 | ROZPOCET
| VV |  | Súčet |  | 363 | [13 empty] | VV | 2 | 4 | True | 1 | ROZPOCET
68 | K | 915711512.S | Vodorovné dopravné značenie striekané farbou vodiacich čiar prerušovaných šírky 250 mm biela retroreflexná | m | 48 |  | 0 |  |  |  | znížená |  | 0 | 7.58e-05 | 0.0036384 | 0 | 0 | 4 | K | 2 |  |  |  | ROZPOCET | 0 | 0 | 0 | 0 | 0 | 2 | 0 | 4 | -2012456933
| VV |  | 48,0 "602 (prerušovaná čiara) |  | 48 | [13 empty] | VV | 2 | 2 | True | 0 | ROZPOCET
| VV |  | Súčet |  | 48 | [13 empty] | VV | 2 | 4 | True | 1 | ROZPOCET
69 | K | 915715181.S | Vodiaca línia 2x3 pruhy frézovaná so zaplnením dvojzložkovým plastom na priechod pre chodcov | m | 60 |  | 0 |  |  |  | znížená |  | 0 | 0.0025162 | 0.15097 | 0 | 0 | 4 | K | 2 |  |  |  | ROZPOCET | 0 | 0 | 0 | 0 | 0 | 2 | 0 | 4 | 1783709916
| VV |  | 60,0 "prechody pre chodcov - vodiace pásy z plastu š. 400 mm |  | 60 | [13 empty] | VV | 2 | 2 | True | 0 | ROZPOCET
| VV |  | Súčet |  | 60 | [13 empty] | VV | 2 | 4 | True | 1 | ROZPOCET
70 | K | 915721212.S | Vodorovné dopravné značenie striekané farbou prechodov pre chodcov, šípky, symboly a pod., biela retroreflexná | m2 | 417.5 |  | 0 |  |  |  | znížená |  | 0 | 0.0009 | 0.37575 | 0 | 0 | 4 | K | 2 |  |  |  | ROZPOCET | 0 | 0 | 0 | 0 | 0 | 2 | 0 | 4 | 504039650
| VV |  | 49,0*0,5 "604 - stop čiara plná š. 500 mm |  | 24.5 | [13 empty] | VV | 2 | 2 | True | 0 | ROZPOCET
| VV |  | 294,0 "610 - prechod pre chodcov |  | 294 | [13 empty] | VV | 2 | 2 | True | 0 | ROZPOCET
| VV |  | 69,0 "630 - smerové šípky (1,2 m2) |  | 69 | [13 empty] | VV | 2 | 2 | True | 0 | ROZPOCET
| VV |  | 2*5,0 "autob. zástavky + nápis |  | 10 | [13 empty] | VV | 2 | 2 | True | 0 | ROZPOCET
| VV |  | 20,0 "vyšrafovaný priestor (dopravné tiene) |  | 20 | [13 empty] | VV | 2 | 2 | True | 0 | ROZPOCET
| VV |  | Súčet |  | 417.5 | [13 empty] | VV | 2 | 4 | True | 1 | ROZPOCET
71 | K | 915791111.S | Predznačenie pre značenie striekané farbou z náterových hmôt deliace čiary, vodiace prúžky | m | 2770 |  | 0 |  |  |  | znížená |  | 0 | 3.75e-06 | 0.010388 | 0 | 0 | 4 | K | 2 |  |  |  | ROZPOCET | 0 | 0 | 0 | 0 | 0 | 2 | 0 | 4 | 1680742743
| VV |  | 1209,0 "601 (plná čiara) |  | 1209 | [13 empty] | VV | 2 | 2 | True | 0 | ROZPOCET
| VV |  | 1150,0 "602 (prerušovaná čiara) |  | 1150 | [13 empty] | VV | 2 | 2 | True | 0 | ROZPOCET
| VV |  | 363,0 "601 (plná čiara) |  | 363 | [13 empty] | VV | 2 | 2 | True | 0 | ROZPOCET
| VV |  | 48,0 "602 (prerušovaná čiara) |  | 48 | [13 empty] | VV | 2 | 2 | True | 0 | ROZPOCET
| VV |  | Súčet |  | 2770 | [13 empty] | VV | 2 | 4 | True | 1 | ROZPOCET
72 | K | 915791112.S | Predznačenie pre vodorovné značenie striekané farbou alebo vykonávané z náterových hmôt | m2 | 417.5 |  | 0 |  |  |  | znížená |  | 0 | 9.4e-06 | 0.0039245 | 0 | 0 | 4 | K | 2 |  |  |  | ROZPOCET | 0 | 0 | 0 | 0 | 0 | 2 | 0 | 4 | 1605080447
| VV |  | 49,0*0,5 "604 - stop čiara plná š. 500 mm |  | 24.5 | [13 empty] | VV | 2 | 2 | True | 0 | ROZPOCET
| VV |  | 294,0 "610 - prechod pre chodcov |  | 294 | [13 empty] | VV | 2 | 2 | True | 0 | ROZPOCET
| VV |  | 69,0 "630 - smerové šípky (1,2 m2) |  | 69 | [13 empty] | VV | 2 | 2 | True | 0 | ROZPOCET
| VV |  | 10,0 "autob. zástavky + nápis |  | 10 | [13 empty] | VV | 2 | 2 | True | 0 | ROZPOCET
| VV |  | 20,0 "vyšrafovaný priestor (dopravné tiene) |  | 20 | [13 empty] | VV | 2 | 2 | True | 0 | ROZPOCET
| VV |  | Súčet |  | 417.5 | [13 empty] | VV | 2 | 4 | True | 1 | ROZPOCET
73 | K | 916362112.S | Osadenie cestného obrubníka betónového stojatého do lôžka z betónu prostého tr. C 16/20 s bočnou oporou | m | 595 |  | 0 |  |  |  | znížená |  | 0 | 0.15113 | 89.9226 | 0 | 0 | 4 | K | 2 |  |  |  | ROZPOCET | 0 | 0 | 0 | 0 | 0 | 2 | 0 | 4 | -139406988
| VV |  | 595,00 "nový chodník |  | 595 | [13 empty] | VV | 2 | 2 | True | 0 | ROZPOCET
| VV |  | Súčet |  | 595 | [13 empty] | VV | 2 | 4 | True | 1 | ROZPOCET
74 | M | 592170001000 | Obrubník cestný, lxšxv 1000x150x300 mm | ks | 600.95 |  | 0 |  |  |  | znížená |  | 0 | 0.085 | 51.0808 | 0 | 0 | 8 | M | 2 |  |  |  | ROZPOCET | 0 | 0 | 0 | 0 | 0 | 2 | 0 | 4 | -1341476570
| VV |  | 595,0 "nový chodník |  | 595 | [13 empty] | VV | 2 | 2 | True | 0 | ROZPOCET
| VV |  | Súčet |  | 595 | [13 empty] | VV | 2 | 4 | True | 1 | ROZPOCET
| VV |  | 595*1,01 'Prepočítané koeficientom množstva |  | 600.95 | [13 empty] | VV | 2 | 2 | False | 1 | ROZPOCET
75 | K | 916561112.S | Osadenie záhonového alebo parkového obrubníka betón., do lôžka z bet. pros. tr. C 16/20 s bočnou oporou | m | 14 |  | 0 |  |  |  | znížená |  | 0 | 0.09853 | 1.3794 | 0 | 0 | 4 | K | 2 |  |  |  | ROZPOCET | 0 | 0 | 0 | 0 | 0 | 2 | 0 | 4 | 995703149
| VV |  | 14,0 "nový chodník |  | 14 | [13 empty] | VV | 2 | 2 | True | 0 | ROZPOCET
| VV |  | Súčet |  | 14 | [13 empty] | VV | 2 | 4 | True | 1 | ROZPOCET
76 | M | 592170001220 | Obrubník parkový, lxšxv 1000x80x250 mm | ks | 14.14 |  | 0 |  |  |  | znížená |  | 0 | 0 | 0 | 0 | 0 | 8 | M | 2 |  |  |  | ROZPOCET | 0 | 0 | 0 | 0 | 0 | 2 | 0 | 4 | 432145079
| VV |  | 14,0 "nový chodník |  | 14 | [13 empty] | VV | 2 | 2 | True | 0 | ROZPOCET
| VV |  | Súčet |  | 14 | [13 empty] | VV | 2 | 4 | True | 1 | ROZPOCET
| VV |  | 14*1,01 'Prepočítané koeficientom množstva |  | 14.14 | [13 empty] | VV | 2 | 2 | False | 1 | ROZPOCET
77 | K | 917733111.S1 | Osadenie betón. obrubníka bezbariérového do lôžka z betónu prosteho tr. C 30/37,š.do 400 mm | m | 24 |  | 0 |  |  |  | znížená |  | 0 | 0.17015 | 4.0836 | 0 | 0 | 4 | K | 2 |  |  |  | ROZPOCET | 0 | 0 | 0 | 0 | 0 | 2 | 0 | 4 | 80434642
| VV |  | 24,0 "BUS záliv |  | 24 | [13 empty] | VV | 2 | 2 | True | 0 | ROZPOCET
| VV |  | Súčet |  | 24 | [13 empty] | VV | 2 | 4 | True | 1 | ROZPOCET
78 | M | 592170003900 | Obrubník typ Kasselský (BUS) o rozmere 400x290x1000 mm | ks | 24.24 |  | 0 |  |  |  | znížená |  | 0 | 0.0276 | 0.66902 | 0 | 0 | 8 | M | 2 |  |  |  | ROZPOCET | 0 | 0 | 0 | 0 | 0 | 2 | 0 | 4 | 2000308124
| VV |  | 24*1,01 'Prepočítané koeficientom množstva |  | 24.24 | [13 empty] | VV | 2 | 2 | False | 1 | ROZPOCET
79 | K | 919716111.S | Oceľová výstuž cementobet. krytu TEVYCED letis. plôch zo zvar. sietí KARI hmotnosť do 7,5 kg/m2 | t | 3.35 |  | 0 |  |  |  | znížená |  | 0 | 1.0265 | 3.4386 | 0 | 0 | 4 | K | 2 |  |  |  | ROZPOCET | 0 | 0 | 0 | 0 | 0 | 2 | 0 | 4 | 1974809621
| VV |  | 91,0*1,1*2*7,5/1000 "BUS záliv + prekrytie 10% (2 vrstvy) |  | 1.502 | [13 empty] | VV | 2 | 2 | True | 0 | ROZPOCET
| VV |  | 112,0*1,1*2*7,5/1000 "podklad pod štrbinový žľab (2 vrstvy) |  | 1.848 | [13 empty] | VV | 2 | 2 | True | 0 | ROZPOCET
| VV |  | Súčet |  | 3.35 | [13 empty] | VV | 2 | 4 | True | 1 | ROZPOCET
80 | K | 919720121.S | Geomreža pre vystuženie asfaltových vrstiev komunikácií zo sklenných vlákien, pozdĺžna pevnosť v ťahu do 50 kN/m | m2 | 7831 |  | 0 |  |  |  | znížená |  | 0 | 0.0135 | 105.7185 | 0 | 0 | 4 | K | 2 |  |  |  | ROZPOCET | 0 | 0 | 0 | 0 | 0 | 2 | 0 | 4 | -1331509194
| VV |  | 7831,0 "nová vozovka |  | 7831 | [13 empty] | VV | 2 | 2 | True | 0 | ROZPOCET
| VV |  | Súčet |  | 7831 | [13 empty] | VV | 2 | 4 | True | 1 | ROZPOCET
81 | M | 693210003300.S | Geomreža sklovláknitá, pevnosť v ťahu 50 kN/m, výstužná do asfaltových vrstiev vozoviek | m2 | 8614.1 |  | 0 |  |  |  | znížená |  | 0 | 0.0005 | 4.3071 | 0 | 0 | 8 | M | 2 |  |  |  | ROZPOCET | 0 | 0 | 0 | 0 | 0 | 2 | 0 | 4 | -553368058
| VV |  | 7831*1,1 'Prepočítané koeficientom množstva |  | 8614.1 | [13 empty] | VV | 2 | 2 | False | 1 | ROZPOCET
82 | K | 919726712.S | Tesnenie dilatačných škár zálievkou za tepla pre komôrku s tesniacim profilom š. 10 mm hl. 25 mm | m | 36 |  | 0 |  |  |  | znížená |  | 0 | 0.00017728 | 0.0063821 | 0 | 0 | 4 | K | 2 |  |  |  | ROZPOCET | 0 | 0 | 0 | 0 | 0 | 2 | 0 | 4 | 114291235
| VV |  | 36,0 |  | 36 | [13 empty] | VV | 2 | 2 | True | 0 | ROZPOCET
| VV |  | Súčet |  | 36 | [13 empty] | VV | 2 | 4 | True | 1 | ROZPOCET
83 | K | 919726732.S | Tesnenie dilatačných škár zálievkou za tepla pre komôrku s tesniacim profilom š. 10 mm hl. 40 mm | m | 2160 |  | 0 |  |  |  | znížená |  | 0 | 0.0004206 | 0.9085 | 0 | 0 | 4 | K | 2 |  |  |  | ROZPOCET | 0 | 0 | 0 | 0 | 0 | 2 | 0 | 4 | 1844060601
| VV |  | 2160,0 |  | 2160 | [13 empty] | VV | 2 | 2 | True | 0 | ROZPOCET
| VV |  | Súčet |  | 2160 | [13 empty] | VV | 2 | 4 | True | 1 | ROZPOCET
84 | K | 919726732.S.1 | Tesnenie dilatačných škár zálievkou za tepla pre komôrku s tesniacim profilom š. 20 mm hl. 40 mm | m | 270 |  | 0 |  |  |  | znížená |  | 0 | 0.0004206 | 0.11356 | 0 | 0 | 4 | K | 2 |  |  |  | ROZPOCET | 0 | 0 | 0 | 0 | 0 | 2 | 0 | 4 | -748003173
| VV |  | 2*129+0,5*24 "izolácia škár s predtesnením a zálievkou |  | 270 | [13 empty] | VV | 2 | 2 | True | 0 | ROZPOCET
| VV |  | Súčet |  | 270 | [13 empty] | VV | 2 | 4 | True | 1 | ROZPOCET
85 | K | 919735111.S | Rezanie existujúceho asfaltového krytu alebo podkladu hĺbky do 50 mm | m | 2196 |  | 0 |  |  |  | znížená |  | 0 | 2e-07 | 0.0004392 | 0 | 0 | 4 | K | 2 |  |  |  | ROZPOCET | 0 | 0 | 0 | 0 | 0 | 2 | 0 | 4 | -1236858787
| VV |  | 4*515,0+100,0 "rezanie vozovky š. 10 mm hĺ 40 mm |  | 2160 | [13 empty] | VV | 2 | 2 | True | 0 | ROZPOCET
| VV |  | 36,0 "rezanie vozovky š. 10 mm hĺ 25 mm |  | 36 | [13 empty] | VV | 2 | 2 | True | 0 | ROZPOCET
| VV |  | Súčet |  | 2196 | [13 empty] | VV | 2 | 4 | True | 1 | ROZPOCET
86 | K | 919735112.S | Rezanie existujúceho asfaltového krytu alebo podkladu hĺbky nad 50 do 100 mm | m | 1626 |  | 0 |  |  |  | znížená |  | 0 | 2.5e-07 | 0.0004065 | 0 | 0 | 4 | K | 2 |  |  |  | ROZPOCET | 0 | 0 | 0 | 0 | 0 | 2 | 0 | 4 | 1464026908
| VV |  | 326,0 "rezanie vozovky š. 5 mm hĺ 60 mm |  | 326 | [13 empty] | VV | 2 | 2 | True | 0 | ROZPOCET
| VV |  | 620,0*2+60,0 "rezanie vozovky š. 5 mm hĺ 100 mm |  | 1300 | [13 empty] | VV | 2 | 2 | True | 0 | ROZPOCET
| VV |  | Súčet |  | 1626 | [13 empty] | VV | 2 | 4 | True | 1 | ROZPOCET
87 | K | 925942111.S1 | Dodávka a montáž ochranného plechu hr. 0,7 mm | m2 | 135 |  | 0 |  |  |  | znížená |  | 0 | 0.00182 | 0.2457 | 0 | 0 | 4 | K | 2 |  |  |  | ROZPOCET | 0 | 0 | 0 | 0 | 0 | 2 | 0 | 4 | -783998111
| VV |  | 0,5*(2*129+0,5*24) |  | 135 | [13 empty] | VV | 2 | 2 | True | 0 | ROZPOCET
| VV |  | Súčet |  | 135 | [13 empty] | VV | 2 | 4 | True | 1 | ROZPOCET
88 | K | 931971020.S1 | Dodávka a montáž dosky Hobra - na dilatáciu | m2 | 135 |  | 0 |  |  |  | znížená |  | 0 | 7e-05 | 0.00945 | 0 | 0 | 4 | K | 2 |  |  |  | ROZPOCET | 0 | 0 | 0 | 0 | 0 | 2 | 0 | 4 | -495729851
| VV |  | 0,5*(2*129+0,5*24) |  | 135 | [13 empty] | VV | 2 | 2 | True | 0 | ROZPOCET
| VV |  | Súčet |  | 135 | [13 empty] | VV | 2 | 4 | True | 1 | ROZPOCET
89 | K | 935115132.S1 | Štrbinový odvodňovací betónový žľab 450x500 mm pre zaťaženie tr. D 400 kN so spádom dna 0,5 % so základom | m | 96 |  | 0 |  |  |  | znížená |  | 0 | 0.6052 | 58.0991 | 0 | 0 | 4 | K | 2 |  |  |  | ROZPOCET | 0 | 0 | 0 | 0 | 0 | 2 | 0 | 4 | -2090510143
| VV |  | 24*4,0 |  | 96 | [13 empty] | VV | 2 | 2 | True | 0 | ROZPOCET
| VV |  | "v cene sú započítané iba náklady na osadenie žľabu | [15 empty] | VV | 2 | 1 | True | 0 | ROZPOCET
| VV |  | Súčet |  | 96 | [13 empty] | VV | 2 | 4 | True | 1 | ROZPOCET
90 | K | 935115131.S1 | Štrbinový odvodňovací betónový žľab 450x500 mm pre zaťaženie tr. D 400 kN bez vnútorného spádu so základom | m | 16 |  | 0 |  |  |  | znížená |  | 0 | 0.60847 | 9.7355 | 0 | 0 | 4 | K | 2 |  |  |  | ROZPOCET | 0 | 0 | 0 | 0 | 0 | 2 | 0 | 4 | -1852679467
| VV |  | 4*4,0 |  | 16 | [13 empty] | VV | 2 | 2 | True | 0 | ROZPOCET
| VV |  | "v cene sú započítané iba náklady na osadenie žľabu | [15 empty] | VV | 2 | 1 | True | 0 | ROZPOCET
| VV |  | Súčet |  | 16 | [13 empty] | VV | 2 | 4 | True | 1 | ROZPOCET
91 | M | 592270037995.S | Vpust, lxšxv 1000x450x500 mm, D 400, s liatinovým roštom, pre štrbinové betónové žľaby | ks | 13 |  | 0 |  |  |  | znížená |  | 0 | 0.233 | 3.029 | 0 | 0 | 8 | M | 2 |  |  |  | ROZPOCET | 0 | 0 | 0 | 0 | 0 | 2 | 0 | 4 | -1649041621
| VV |  | 12 "základný |  | 12 | [13 empty] | VV | 2 | 2 | True | 0 | ROZPOCET
| VV |  | 1 "úžľabový |  | 1 | [13 empty] | VV | 2 | 2 | True | 0 | ROZPOCET
| VV |  | Súčet |  | 13 | [13 empty] | VV | 2 | 4 | True | 1 | ROZPOCET
92 | M | 592270037923.S | Čistiaci kus, lxšxv 1000x450x500 mm DN 20x30, F 900, s liatinovým krytom, pre štrbinové betónové žľaby | ks | 1 |  | 0 |  |  |  | znížená |  | 0 | 0.397 | 0.397 | 0 | 0 | 8 | M | 2 |  |  |  | ROZPOCET | 0 | 0 | 0 | 0 | 0 | 2 | 0 | 4 | 1085167511
| VV |  | 1 |  | 1 | [13 empty] | VV | 2 | 2 | True | 0 | ROZPOCET
| VV |  | Súčet |  | 1 | [13 empty] | VV | 2 | 4 | True | 1 | ROZPOCET
93 | M | 592270037921.S | Záslepka, lxšxv 120x450x500 mm,pre štrbinové betónové žľaby | ks | 24 |  | 0 |  |  |  | znížená |  | 0 | 0.076 | 1.824 | 0 | 0 | 8 | M | 2 |  |  |  | ROZPOCET | 0 | 0 | 0 | 0 | 0 | 2 | 0 | 4 | 397331541
| VV |  | 13 "koncový kus - pero 0,12 m |  | 13 | [13 empty] | VV | 2 | 2 | True | 0 | ROZPOCET
| VV |  | 11 "koncový kus - drážka 0,12 m |  | 11 | [13 empty] | VV | 2 | 2 | True | 0 | ROZPOCET
| VV |  | Súčet |  | 24 | [13 empty] | VV | 2 | 4 | True | 1 | ROZPOCET
94 | M | 592270037909.S | Štrbinový betónový žľab, lxšxv 4000x450x500 mm, DN 20x30, spád dna 0,5 %, F 900, prerušovaná štrbina š. 30 mm | m | 16 |  | 0 |  |  |  | znížená |  | 0 | 0.4015 | 6.424 | 0 | 0 | 8 | M | 2 |  |  |  | ROZPOCET | 0 | 0 | 0 | 0 | 0 | 2 | 0 | 4 | 1544897619
| VV |  | 4*4,0 |  | 16 | [13 empty] | VV | 2 | 2 | True | 0 | ROZPOCET
| VV |  | Súčet |  | 16 | [13 empty] | VV | 2 | 4 | True | 1 | ROZPOCET
95 | M | 592270037907.S | Štrbinový betónový žľab, lxšxv 4000x450x500 mm, DN 20x30, spád dna 0,5 %, E 600, prerušovaná štrbina š. 30 mm | m | 96 |  | 0 |  |  |  | znížená |  | 0 | 0.4015 | 38.544 | 0 | 0 | 8 | M | 2 |  |  |  | ROZPOCET | 0 | 0 | 0 | 0 | 0 | 2 | 0 | 4 | -632997552
| VV |  | 24*4,0 |  | 96 | [13 empty] | VV | 2 | 2 | True | 0 | ROZPOCET
| VV |  | Súčet |  | 96 | [13 empty] | VV | 2 | 4 | True | 1 | ROZPOCET
96 | K | 220960161 | Uloženie indukčnej slučky,vymeranie a zhotovenie,uloženie,vr.dodania vodiča pre zhotovenie slučky | ks | 15 |  | 0 |  |  |  | znížená |  | 0 | 0 | 0 | 0 | 0 | 1024 | K | 2 |  |  |  | ROZPOCET | 0 | 0 | 0 | 0 | 0 | 2 | 0 | 1024 | -699147426
| VV |  | 15 |  | 15 | [13 empty] | VV | 2 | 2 | True | 0 | ROZPOCET
| VV |  | Súčet |  | 15 | [13 empty] | VV | 2 | 4 | True | 1 | ROZPOCET
97 | K | 220960163 | Zaliatie indukčnej slučky v asfalte /betóne/ | m | 225 |  | 0 |  |  |  | znížená |  | 0 | 0 | 0 | 0 | 0 | 1024 | K | 2 |  |  |  | ROZPOCET | 0 | 0 | 0 | 0 | 0 | 2 | 0 | 1024 | 7794650
| VV |  | 225,0 |  | 225 | [13 empty] | VV | 2 | 2 | True | 0 | ROZPOCET
| VV |  | Súčet |  | 225 | [13 empty] | VV | 2 | 4 | True | 1 | ROZPOCET
98 | K | 961051111.S | Búranie základov, muriva a pilierov alebo nosných konštrukcií zo železobetónu, -2,40000t | m3 | 168.2 |  | 0 |  |  |  | znížená |  | 0 | 0.0017263 | 0.29036 | 2.4 | 403.68 | 4 | K | 2 |  |  |  | ROZPOCET | 0 | 0 | 0 | 0 | 0 | 2 | 0 | 4 | -493540461
| VV |  | 0,2*66+620*0,25 |  | 168.2 | [13 empty] | VV | 2 | 2 | True | 0 | ROZPOCET
| VV |  | Súčet |  | 168.2 | [13 empty] | VV | 2 | 4 | True | 1 | ROZPOCET
99 | K | 966005111.S | Rozobratie cestného zábradlia s betónovými pätkami, -0,03500t | m | 86 |  | 0 |  |  |  | znížená |  | 0 | 0 | 0 | 0.035 | 3.01 | 4 | K | 2 |  |  |  | ROZPOCET | 0 | 0 | 0 | 0 | 0 | 2 | 0 | 4 | 2016688500
| VV |  | 86,0 |  | 86 | [13 empty] | VV | 2 | 2 | True | 0 | ROZPOCET
| VV |  | Súčet |  | 86 | [13 empty] | VV | 2 | 4 | True | 1 | ROZPOCET
100 | K | 979082113.S | Vodorovná doprava sutiny, so zložením a hrubým urovnaním, na vzdialenosť do 1000 m | t | 4394.132 |  | 0 |  |  |  | znížená |  | 0 | 0 | 0 | 0 | 0 | 4 | K | 2 |  |  |  | ROZPOCET | 0 | 0 | 0 | 0 | 0 | 2 | 0 | 4 | -1351496965
| VV |  | 2532,572 "asfalt |  | 2532.572 | [13 empty] | VV | 2 | 2 | True | 0 | ROZPOCET
| VV |  | 1861,56 "betón a železo |  | 1861.56 | [13 empty] | VV | 2 | 2 | True | 0 | ROZPOCET
| VV |  | Súčet |  | 4394.132 | [13 empty] | VV | 2 | 4 | True | 1 | ROZPOCET
101 | K | 979082119.S | Príplatok k cene za každých ďalších i začatých 1000 m nad 1000 m pre vodorovnú dopravu sutiny | t | 61517.848 |  | 0 |  |  |  | znížená |  | 0 | 0 | 0 | 0 | 0 | 4 | K | 2 |  |  |  | ROZPOCET | 0 | 0 | 0 | 0 | 0 | 2 | 0 | 4 | 1382951262
| VV |  | 4394,132*14 "uvažujeme skládku do vzdialenosti 15 km |  | 61517.848 | [13 empty] | VV | 2 | 2 | True | 0 | ROZPOCET
| VV |  | Súčet |  | 61517.848 | [13 empty] | VV | 2 | 4 | True | 1 | ROZPOCET
102 | K | 979087113.S | Nakladanie na dopravný prostriedok pre vodorovnú dopravu vybúraných hmôt | t | 4394.132 |  | 0 |  |  |  | znížená |  | 0 | 0 | 0 | 0 | 0 | 4 | K | 2 |  |  |  | ROZPOCET | 0 | 0 | 0 | 0 | 0 | 2 | 0 | 4 | -923812848
| VV |  | 2532,572 "asfalt |  | 2532.572 | [13 empty] | VV | 2 | 2 | True | 0 | ROZPOCET
| VV |  | 1861,560 "betón a železo |  | 1861.56 | [13 empty] | VV | 2 | 2 | True | 0 | ROZPOCET
| VV |  | Súčet |  | 4394.132 | [13 empty] | VV | 2 | 4 | True | 1 | ROZPOCET
103 | K | 979089012.S | Poplatok za skladovanie - betón, tehly, dlaždice (17 01) ostatné | t | 1861.56 |  | 0 |  |  |  | znížená |  | 0 | 0 | 0 | 0 | 0 | 4 | K | 2 |  |  |  | ROZPOCET | 0 | 0 | 0 | 0 | 0 | 2 | 0 | 4 | 200567654
| VV |  | 65,0*0,138 "rozobratie dlažby chodníka |  | 8.97 | [13 empty] | VV | 2 | 2 | True | 0 | ROZPOCET
| VV |  | 2712,0*0,5 "bet. vozovka hr. 250 mm |  | 1356 | [13 empty] | VV | 2 | 2 | True | 0 | ROZPOCET
| VV |  | 620,0*0,145 "cestný obrubník |  | 89.9 | [13 empty] | VV | 2 | 2 | True | 0 | ROZPOCET
| VV |  | 168,20*2,4 "vybúranie betónu |  | 403.68 | [13 empty] | VV | 2 | 2 | True | 0 | ROZPOCET
| VV |  | 86,0*0,035 "zábradlie |  | 3.01 | [13 empty] | VV | 2 | 2 | True | 0 | ROZPOCET
| VV |  | Súčet |  | 1861.56 | [13 empty] | VV | 2 | 4 | True | 1 | ROZPOCET
104 | K | 979089212.S | Poplatok za skladovanie - bitúmenové zmesi, uholný decht, dechtové výrobky (17 03 ), ostatné | t | 2532.572 |  | 0 |  |  |  | znížená |  | 0 | 0 | 0 | 0 | 0 | 4 | K | 2 |  |  |  | ROZPOCET | 0 | 0 | 0 | 0 | 0 | 2 | 0 | 4 | -1331915055
| VV |  | 7831,0*0,254 "frézovanie asfaltu hr. 100 mm |  | 1989.074 | [13 empty] | VV | 2 | 2 | True | 0 | ROZPOCET
| VV |  | 537,0*0,098 "vybúranie chodníka - asfalt hr. 40 mm |  | 52.626 | [13 empty] | VV | 2 | 2 | True | 0 | ROZPOCET
| VV |  | 2712,0*0,181 "vybúranie vozovky - asfalt hr. 100 mm |  | 490.872 | [13 empty] | VV | 2 | 2 | True | 0 | ROZPOCET
| VV |  | Súčet |  | 2532.572 | [13 empty] | VV | 2 | 4 | True | 1 | ROZPOCET
| D | 99 | Presun hmôt HSV |  |  |  | 0 | [5 empty] | 0 |  | 0 |  | 0 | 1 | D | 1 |  |  |  | ROZPOCET | [6 empty] | 0
105 | K | 998225111.S | Presun hmôt pre pozemnú komunikáciu a letisko s krytom asfaltovým akejkoľvek dĺžky objektu | t | 6886.671 |  | 0 |  |  |  | znížená |  | 0 | 0 | 0 | 0 | 0 | 4 | K | 2 |  |  |  | ROZPOCET | 0 | 0 | 0 | 0 | 0 | 2 | 0 | 4 | 1197406256
| D | VRN | Investičné náklady neobsiahnuté v cenách |  |  |  | 0 | [5 empty] | 0 |  | 0 |  | 0 | 5 | D | 0 |  |  |  | ROZPOCET | [6 empty] | 0
106 | K | 000300013.S | Geodetické práce - vykonávané pred výstavbou určenie priebehu nadzemného alebo podzemného existujúceho aj plánovaného vedenia | eur | 1 |  | 0 |  |  |  | znížená |  | 0 | 0 | 0 | 0 | 0 | 1024 | K | 1 |  |  |  | ROZPOCET | 0 | 0 | 0 | 0 | 0 | 2 | 0 | 1024 | -437097987
| VV |  | 1 |  | 1 | [13 empty] | VV | 1 | 2 | True | 0 | ROZPOCET
| VV |  | Súčet |  | 1 | [13 empty] | VV | 1 | 4 | True | 1 | ROZPOCET
107 | K | 000300031.S | Geodetické práce - vykonávané po výstavbe zameranie skutočného vyhotovenia stavby | eur | 1 |  | 0 |  |  |  | znížená |  | 0 | 0 | 0 | 0 | 0 | 1024 | K | 1 |  |  |  | ROZPOCET | 0 | 0 | 0 | 0 | 0 | 2 | 0 | 1024 | -2094154762
| VV |  | 1 |  | 1 | [13 empty] | VV | 1 | 2 | True | 0 | ROZPOCET
| VV |  | Súčet |  | 1 | [13 empty] | VV | 1 | 4 | True | 1 | ROZPOCET

## SO 101-00.1 - Parkovisko ...
[9 empty] | >> skryté stĺpce << | [9 empty] | {027a73b7-4943-4558-87d6-4ec02feaf89e}
0
| KRYCÍ LIST ROZPOČTU | [8 empty] | v --- nižšie sa nachádzajú doplnkové a pomocné údaje k zostavám --- v | [8 empty] | False
Stavba:
Rekonštrukcia komunikácií v meste Košice
Objekt:
SO 101-00 - Rekonštrukcia miestnej cesty - Watsonova
Časť:
SO 101-00.1 - Parkovisko pri Botanickej záhrade
| JKSO: |  |  |  |  | KS:
| Miesto: |  |  |  |  | Dátum: | 2024-03-15
| Objednávateľ: |  |  |  |  | IČO:
|  | Mesto Košice |  |  |  | IČ DPH:
| Zhotoviteľ: |  |  |  |  | IČO:
IČ DPH:
| Projektant: |  |  |  |  | IČO:
|  | MP Construct s.r.o. |  |  |  | IČ DPH:
| Spracovateľ: |  |  |  |  | IČO:
|  | Ing. Michal Matuška |  |  |  | IČ DPH:
Poznámka:
| Cena bez DPH | [5 empty] | 0
|  |  | Základ dane |  |  | Sadzba dane | Výška dane
| DPH | základná | 0 |  |  | 20% | 0
|  | znížená | 0 |  |  | 20% | 0
|  | zákl. prenesená | 0 |  |  | 20% | 0
|  | zníž. prenesená | 0 |  |  | 20% | 0
|  | nulová | 0 |  |  | 0% | 0
| Cena s DPH |  |  | v | EUR |  | 0
| Projektant |  |  | Spracovateľ
| Dátum a podpis: |  | Pečiatka | Dátum a podpis: |  |  | Pečiatka
| Objednávateľ |  |  | Zhotoviteľ
| Dátum a podpis: |  | Pečiatka | Dátum a podpis: |  |  | Pečiatka
REKAPITULÁCIA ROZPOČTU
Stavba:
Rekonštrukcia komunikácií v meste Košice
Objekt:
SO 101-00 - Rekonštrukcia miestnej cesty - Watsonova
Časť:
SO 101-00.1 - Parkovisko pri Botanickej záhrade
Miesto: | [5 empty] | Dátum: | 2024-03-15
Objednávateľ: |  |  | Mesto Košice |  |  | Projektant: | MP Construct s.r.o.
Zhotoviteľ: | [5 empty] | Spracovateľ: | Ing. Michal Matuška
Kód dielu - Popis | [6 empty] | Cena celkom [EUR]
Náklady z rozpočtu | [6 empty] | 0 | [12 empty] | -1
| HSV - Práce a dodávky HSV | [5 empty] | 0
| 1 - Zemné práce | [5 empty] | 0
| 2 - Zakladanie | [5 empty] | 0
| 5 - Komunikácie | [5 empty] | 0
| 8 - Rúrové vedenie | [5 empty] | 0
| 9 - Ostatné konštrukcie a práce-búranie | [5 empty] | 0
| 99 - Presun hmôt HSV | [5 empty] | 0
| VRN - Investičné náklady neobsiahnuté v cenách | [5 empty] | 0
ROZPOČET
Stavba:
Rekonštrukcia komunikácií v meste Košice
Objekt:
SO 101-00 - Rekonštrukcia miestnej cesty - Watsonova
Časť:
SO 101-00.1 - Parkovisko pri Botanickej záhrade
Miesto: | [5 empty] | Dátum: | 2024-03-15
Objednávateľ: |  |  | Mesto Košice |  |  | Projektant: | MP Construct s.r.o.
Zhotoviteľ: | [5 empty] | Spracovateľ: | Ing. Michal Matuška
PČ | Typ | Kód | Popis | MJ | Množstvo | J.cena [EUR] | Cena celkom [EUR] | Cenová sústava |  |  | DPH | J. Nh [h] | Nh celkom [h] | J. hmotnosť [t] | Hmotnosť celkom [t] | J. suť [t] | Suť Celkom [t]
Náklady z rozpočtu | [6 empty] | 0 | [5 empty] | 0 |  | 167.9351 |  | 130.599 |  | D | -1 | [10 empty] | 0
| D | HSV | Práce a dodávky HSV |  |  |  | 0 | [5 empty] | 0 |  | 167.9351 |  | 130.599 | 1 | D | 0 |  |  |  | ROZPOCET | [6 empty] | 0
| D | 1 | Zemné práce |  |  |  | 0 | [5 empty] | 0 |  | 0.03828 |  | 130.599 | 1 | D | 1 |  |  |  | ROZPOCET | [6 empty] | 0
1 | K | 113107132.S | Odstránenie krytu v ploche do 200 m2 z betónu prostého, hr. vrstvy 150 do 300 mm, -0,50000t | m2 | 113.4 |  | 0 |  |  |  | znížená |  | 0 | 0 | 0 | 0.5 | 56.7 | 4 | K | 2 |  |  |  | ROZPOCET | 0 | 0 | 0 | 0 | 0 | 2 | 0 | 4 | -594365375
| VV |  | 113,40 "bet. vozovka hr. 200 mm |  | 113.4 | [13 empty] | VV | 2 | 2 | True | 0 | ROZPOCET
| VV |  | Súčet |  | 113.4 | [13 empty] | VV | 2 | 4 | True | 1 | ROZPOCET
2 | K | 113152230.S | Frézovanie asf. podkladu alebo krytu bez prek., plochy do 500 m2, pruh š. cez 0,5 m do 1 m, hr. 50 mm 0,125 t | m2 | 378 |  | 0 |  |  |  | znížená |  | 0 | 0.00010127 | 0.03828 | 0.125 | 47.25 | 4 | K | 2 |  |  |  | ROZPOCET | 0 | 0 | 0 | 0 | 0 | 2 | 0 | 4 | 80939451
| VV |  | 378,0 "frézovanie vozovky hr. 50 mm |  | 378 | [13 empty] | VV | 2 | 2 | True | 0 | ROZPOCET
| VV |  | Súčet |  | 378 | [13 empty] | VV | 2 | 4 | True | 1 | ROZPOCET
3 | K | 113307122.S | Odstránenie podkladu v ploche do 200 m2 z kameniva hrubého drveného, hr.100 do 200 mm, -0,23500t | m2 | 113.4 |  | 0 |  |  |  | znížená |  | 0 | 0 | 0 | 0.235 | 26.649 | 4 | K | 2 |  |  |  | ROZPOCET | 0 | 0 | 0 | 0 | 0 | 2 | 0 | 4 | 1502264662
| VV |  | 113,40 "podkladná vrstva vozovky hr. 200 mm |  | 113.4 | [13 empty] | VV | 2 | 2 | True | 0 | ROZPOCET
| VV |  | Súčet |  | 113.4 | [13 empty] | VV | 2 | 4 | True | 1 | ROZPOCET
4 | K | 162501102.S | Vodorovné premiestnenie výkopku po spevnenej ceste z horniny tr.1-4, do 100 m3 na vzdialenosť do 3000 m | m3 | 22.68 |  | 0 |  |  |  | znížená |  | 0 | 0 | 0 | 0 | 0 | 4 | K | 2 |  |  |  | ROZPOCET | 0 | 0 | 0 | 0 | 0 | 2 | 0 | 4 | 504576282
| VV |  | 113,40*0,2 "podkladná vrstva vozovky hr. 200 mm |  | 22.68 | [13 empty] | VV | 2 | 2 | True | 0 | ROZPOCET
| VV |  | Súčet |  | 22.68 | [13 empty] | VV | 2 | 4 | True | 1 | ROZPOCET
5 | K | 162501105.S | Vodorovné premiestnenie výkopku po spevnenej ceste z horniny tr.1-4, do 100 m3, príplatok k cene za každých ďalšich a začatých 1000 m | m3 | 272.16 |  | 0 |  |  |  | znížená |  | 0 | 0 | 0 | 0 | 0 | 4 | K | 2 |  |  |  | ROZPOCET | 0 | 0 | 0 | 0 | 0 | 2 | 0 | 4 | -1797879939
| VV |  | 22,68*12 "uvažujeme skládku vo vzdialenosti 15 km |  | 272.16 | [13 empty] | VV | 2 | 2 | True | 0 | ROZPOCET
| VV |  | Súčet |  | 272.16 | [13 empty] | VV | 2 | 4 | True | 1 | ROZPOCET
6 | K | 167101101.S | Nakladanie neuľahnutého výkopku z hornín tr.1-4 do 100 m3 | m3 | 22.68 |  | 0 |  |  |  | znížená |  | 0 | 0 | 0 | 0 | 0 | 4 | K | 2 |  |  |  | ROZPOCET | 0 | 0 | 0 | 0 | 0 | 2 | 0 | 4 | -326610605
| VV |  | 113,40*0,2 "podkladná vrstva vozovky hr. 200 mm |  | 22.68 | [13 empty] | VV | 2 | 2 | True | 0 | ROZPOCET
| VV |  | Súčet |  | 22.68 | [13 empty] | VV | 2 | 4 | True | 1 | ROZPOCET
7 | K | 171201201.S | Uloženie sypaniny na skládky do 100 m3 | m3 | 22.68 |  | 0 |  |  |  | znížená |  | 0 | 0 | 0 | 0 | 0 | 4 | K | 2 |  |  |  | ROZPOCET | 0 | 0 | 0 | 0 | 0 | 2 | 0 | 4 | 721632405
| VV |  | 113,40*0,2 "podkladná vrstva vozovky hr. 200 mm |  | 22.68 | [13 empty] | VV | 2 | 2 | True | 0 | ROZPOCET
| VV |  | Súčet |  | 22.68 | [13 empty] | VV | 2 | 4 | True | 1 | ROZPOCET
8 | K | 171209002.S | Poplatok za skladovanie - zemina a kamenivo (17 05) ostatné | t | 43.092 |  | 0 |  |  |  | znížená |  | 0 | 0 | 0 | 0 | 0 | 4 | K | 2 |  |  |  | ROZPOCET | 0 | 0 | 0 | 0 | 0 | 2 | 0 | 4 | -316988944
| VV |  | 113,40*0,2*1,9 "podkladná vrstva vozovky hr. 200 mm |  | 43.092 | [13 empty] | VV | 2 | 2 | True | 0 | ROZPOCET
| VV |  | Súčet |  | 43.092 | [13 empty] | VV | 2 | 4 | True | 1 | ROZPOCET
9 | K | 181201102.S | Úprava pláne v násypoch v hornine 1-4 so zhutnením | m2 | 113.4 |  | 0 |  |  |  | znížená |  | 0 | 0 | 0 | 0 | 0 | 4 | K | 2 |  |  |  | ROZPOCET | 0 | 0 | 0 | 0 | 0 | 2 | 0 | 4 | 231051943
| VV |  | 113,4 "nová vozovka |  | 113.4 | [13 empty] | VV | 2 | 2 | True | 0 | ROZPOCET
| VV |  | Súčet |  | 113.4 | [13 empty] | VV | 2 | 4 | True | 1 | ROZPOCET
| D | 2 | Zakladanie |  |  |  | 0 | [5 empty] | 0 |  | 0.031625 |  | 0 | 1 | D | 1 |  |  |  | ROZPOCET | [6 empty] | 0
10 | K | 289971211.S | Zhotovenie vrstvy z geotextílie na upravenom povrchu sklon do 1 : 5 , šírky od 0 do 3 m | m2 | 125 |  | 0 |  |  |  | znížená |  | 0 | 3.3e-05 | 0.004125 | 0 | 0 | 4 | K | 2 |  |  |  | ROZPOCET | 0 | 0 | 0 | 0 | 0 | 2 | 0 | 4 | 2046772787
| VV |  | 125,0 "nová vozovka |  | 125 | [13 empty] | VV | 2 | 2 | True | 0 | ROZPOCET
| VV |  | Súčet |  | 125 | [13 empty] | VV | 2 | 4 | True | 1 | ROZPOCET
11 | M | 693110002000.S | Geotextília polypropylénová netkaná 200 g/m2 | m2 | 137.5 |  | 0 |  |  |  | znížená |  | 0 | 0.0002 | 0.0275 | 0 | 0 | 8 | M | 2 |  |  |  | ROZPOCET | 0 | 0 | 0 | 0 | 0 | 2 | 0 | 4 | 1097244937
| VV |  | 125,0*1,1 "nová vozovka + 10% prekrytie |  | 137.5 | [13 empty] | VV | 2 | 2 | True | 0 | ROZPOCET
| VV |  | Súčet |  | 137.5 | [13 empty] | VV | 2 | 4 | True | 1 | ROZPOCET
| D | 5 | Komunikácie |  |  |  | 0 | [5 empty] | 0 |  | 164.1088 |  | 0 | 1 | D | 1 |  |  |  | ROZPOCET | [6 empty] | 0
12 | K | 564861111.S | Podklad zo štrkodrviny s rozprestretím a zhutnením, po zhutnení hr. 200 mm (fr. 0-32 mm) | m2 | 113.4 |  | 0 |  |  |  | znížená |  | 0 | 0.3708 | 42.0487 | 0 | 0 | 4 | K | 2 |  |  |  | ROZPOCET | 0 | 0 | 0 | 0 | 0 | 2 | 0 | 4 | 450864532
| VV |  | 113,40 "nová vozovka |  | 113.4 | [13 empty] | VV | 2 | 2 | True | 0 | ROZPOCET
| VV |  | Súčet |  | 113.4 | [13 empty] | VV | 2 | 4 | True | 1 | ROZPOCET
13 | K | 567134215.S | Podklad z podkladového betónu PB II tr. C 16/20 hr. 200 mm | m2 | 113.4 |  | 0 |  |  |  | znížená |  | 0 | 0.4471 | 50.7008 | 0 | 0 | 4 | K | 2 |  |  |  | ROZPOCET | 0 | 0 | 0 | 0 | 0 | 2 | 0 | 4 | 51633745
| VV |  | 113,40 "nová vozovka |  | 113.4 | [13 empty] | VV | 2 | 2 | True | 0 | ROZPOCET
| VV |  | Súčet |  | 113.4 | [13 empty] | VV | 2 | 4 | True | 1 | ROZPOCET
14 | K | 573131102.S | Postrek asfaltový infiltračný s posypom kamenivom z cestnej emulzie v množstve 0,80 kg/m2 | m2 | 378 |  | 0 |  |  |  | znížená |  | 0 | 0.00581 | 2.1962 | 0 | 0 | 4 | K | 2 |  |  |  | ROZPOCET | 0 | 0 | 0 | 0 | 0 | 2 | 0 | 4 | -1517793231
| VV |  | 378,0 "nová vozovka |  | 378 | [13 empty] | VV | 2 | 2 | True | 0 | ROZPOCET
| VV |  | Súčet |  | 378 | [13 empty] | VV | 2 | 4 | True | 1 | ROZPOCET
15 | K | 573211108.S | Postrek asfaltový spojovací bez posypu kamenivom z asfaltu cestného v množstve 0,50 kg/m2 | m2 | 113.4 |  | 0 |  |  |  | znížená |  | 0 | 0.00051 | 0.057834 | 0 | 0 | 4 | K | 2 |  |  |  | ROZPOCET | 0 | 0 | 0 | 0 | 0 | 2 | 0 | 4 | -521259256
| VV |  | 113,40 "nová vozovka |  | 113.4 | [13 empty] | VV | 2 | 2 | True | 0 | ROZPOCET
| VV |  | Súčet |  | 113.4 | [13 empty] | VV | 2 | 4 | True | 1 | ROZPOCET
16 | K | 577124251.S1 | Asfaltový betón vrstva obrusná AC 11 O v pruhu š. do 3 m z modifik. asfaltu tr. I, po zhutnení hr. 30 mm | m2 | 113.4 |  | 0 |  |  |  | znížená |  | 0 | 0.09076 | 10.2922 | 0 | 0 | 4 | K | 2 |  |  |  | ROZPOCET | 0 | 0 | 0 | 0 | 0 | 2 | 0 | 4 | 561473092
| VV |  | 113,40 "nová vozovka |  | 113.4 | [13 empty] | VV | 2 | 2 | True | 0 | ROZPOCET
| VV |  | Súčet |  | 113.4 | [13 empty] | VV | 2 | 4 | True | 1 | ROZPOCET
17 | K | 577154251.S | Asfaltový betón vrstva obrusná AC 11 O v pruhu š. do 3 m z modifik. asfaltu tr. I, po zhutnení hr. 60 mm | m2 | 378 |  | 0 |  |  |  | znížená |  | 0 | 0.15559 | 58.813 | 0 | 0 | 4 | K | 2 |  |  |  | ROZPOCET | 0 | 0 | 0 | 0 | 0 | 2 | 0 | 4 | 1428632753
| VV |  | 378,0 "nová vozovka |  | 378 | [13 empty] | VV | 2 | 2 | True | 0 | ROZPOCET
| VV |  | Súčet |  | 378 | [13 empty] | VV | 2 | 4 | True | 1 | ROZPOCET
| D | 8 | Rúrové vedenie |  |  |  | 0 | [5 empty] | 0 |  | 2.0527 |  | 0 | 1 | D | 1 |  |  |  | ROZPOCET | [6 empty] | 0
18 | K | 899331111.S | Výšková úprava uličného vstupu alebo vpuste do 200 mm zvýšením poklopu | ks | 5 |  | 0 |  |  |  | znížená |  | 0 | 0.41055 | 2.0527 | 0 | 0 | 4 | K | 2 |  |  |  | ROZPOCET | 0 | 0 | 0 | 0 | 0 | 2 | 0 | 4 | 971786575
| VV |  | 5 "šácht |  | 5 | [13 empty] | VV | 2 | 2 | True | 0 | ROZPOCET
| VV |  | Súčet |  | 5 | [13 empty] | VV | 2 | 4 | True | 1 | ROZPOCET
| D | 9 | Ostatné konštrukcie a práce-búranie |  |  |  | 0 | [5 empty] | 0 |  | 1.7037 |  | 0 | 1 | D | 1 |  |  |  | ROZPOCET | [6 empty] | 0
19 | K | 914001111.agr | Dočasné dopravné značenie - montáž, prenájom, demontáž | kpl | 1 |  | 0 |  |  |  | znížená |  | 0 | 0.22133 | 0.22133 | 0 | 0 | 4 | K | 2 |  |  |  | ROZPOCET | 0 | 0 | 0 | 0 | 0 | 2 | 0 | 4 | -872191474
| VV |  | 1 |  | 1 | [13 empty] | VV | 2 | 2 | True | 0 | ROZPOCET
| VV |  | Súčet |  | 1 | [13 empty] | VV | 2 | 4 | True | 1 | ROZPOCET
20 | K | 914001111.agr1 | Dočasné dopravné značenie - vypracovanie projektu | kpl | 1 |  | 0 |  |  |  | znížená |  | 0 | 0.22133 | 0.22133 | 0 | 0 | 4 | K | 2 |  |  |  | ROZPOCET | 0 | 0 | 0 | 0 | 0 | 2 | 0 | 4 | 1599289236
| VV |  | 1 |  | 1 | [13 empty] | VV | 2 | 2 | True | 0 | ROZPOCET
| VV |  | Súčet |  | 1 | [13 empty] | VV | 2 | 4 | True | 1 | ROZPOCET
21 | K | 914001111.S | Osadenie a montáž cestnej zvislej dopravnej značky na stĺpik, stĺp, konzolu alebo objekt | ks | 4 |  | 0 |  |  |  | znížená |  | 0 | 0.22133 | 0.88532 | 0 | 0 | 4 | K | 2 |  |  |  | ROZPOCET | 0 | 0 | 0 | 0 | 0 | 2 | 0 | 4 | -2069913772
| VV |  | 1 "ZDZ 272 |  | 1 | [13 empty] | VV | 2 | 2 | True | 0 | ROZPOCET
| VV |  | 2 "ZDZ 272-10 |  | 2 | [13 empty] | VV | 2 | 2 | True | 0 | ROZPOCET
| VV |  | 1 "ZDZ 506-86 |  | 1 | [13 empty] | VV | 2 | 2 | True | 0 | ROZPOCET
| VV |  | Súčet |  | 4 | [13 empty] | VV | 2 | 4 | True | 1 | ROZPOCET
22 | M | 404410037576.1 | Regulačná značka ZDZ 272 "Parkovanie, Zn lisovaná, V2 - 600x600 mm, RA2, P3, E2, SP1 | ks | 1 |  | 0 |  |  |  | znížená |  | 0 | 0.0012 | 0.0012 | 0 | 0 | 8 | M | 2 |  |  |  | ROZPOCET | 0 | 0 | 0 | 0 | 0 | 2 | 0 | 4 | -1210740377
| VV |  | 1 |  | 1 | [13 empty] | VV | 2 | 2 | True | 0 | ROZPOCET
| VV |  | Súčet |  | 1 | [13 empty] | VV | 2 | 4 | True | 1 | ROZPOCET
23 | M | 404410037576 | Regulačná značka ZDZ 272-10 "Parkovanie (šikmo/pozdĺžne,vpravo-začiatok,vľavo-koniec)", Zn lisovaná, V2 - 600x600 mm, RA2, P3, E2, SP1 | ks | 2 |  | 0 |  |  |  | znížená |  | 0 | 0.0012 | 0.0024 | 0 | 0 | 8 | M | 2 |  |  |  | ROZPOCET | 0 | 0 | 0 | 0 | 0 | 2 | 0 | 4 | 889974063
| VV |  | 2 |  | 2 | [13 empty] | VV | 2 | 2 | True | 0 | ROZPOCET
| VV |  | Súčet |  | 2 | [13 empty] | VV | 2 | 4 | True | 1 | ROZPOCET
24 | M | 404410180246 | Všeobecná dodatková tabuľa ZDZ 506-86 V2RA2 "Platí pre (osoby so zdravotným postihnutím)", rozmer 330x600 mm, Zn lisovaná, P3, E2, SP1 | ks | 1 |  | 0 |  |  |  | znížená |  | 0 | 0.00072 | 0.00072 | 0 | 0 | 8 | M | 2 |  |  |  | ROZPOCET | 0 | 0 | 0 | 0 | 0 | 2 | 0 | 4 | 79881666
| VV |  | 1 |  | 1 | [13 empty] | VV | 2 | 2 | True | 0 | ROZPOCET
| VV |  | Súčet |  | 1 | [13 empty] | VV | 2 | 4 | True | 1 | ROZPOCET
25 | M | 404440000100.S | Úchyt na stĺpik, d 60 mm, križový, Zn | ks | 8 |  | 0 |  |  |  | znížená |  | 0 | 1e-05 | 8e-05 | 0 | 0 | 8 | M | 2 |  |  |  | ROZPOCET | 0 | 0 | 0 | 0 | 0 | 2 | 0 | 4 | -819815895
| VV |  | 4*2 |  | 8 | [13 empty] | VV | 2 | 2 | True | 0 | ROZPOCET
| VV |  | Súčet |  | 8 | [13 empty] | VV | 2 | 4 | True | 1 | ROZPOCET
26 | K | 914501121.S | Montáž stĺpika zvislej dopravnej značky dĺžky do 3,5 m do betónového základu | ks | 3 |  | 0 |  |  |  | znížená |  | 0 | 0.11958 | 0.35873 | 0 | 0 | 4 | K | 2 |  |  |  | ROZPOCET | 0 | 0 | 0 | 0 | 0 | 2 | 0 | 4 | 1206889138
| VV |  | 3 |  | 3 | [13 empty] | VV | 2 | 2 | True | 0 | ROZPOCET
| VV |  | Súčet |  | 3 | [13 empty] | VV | 2 | 4 | True | 1 | ROZPOCET
27 | M | 404490008600.S | Krytka stĺpika, d 60 mm, plastová | ks | 3 |  | 0 |  |  |  | znížená |  | 0 | 0 | 0 | 0 | 0 | 8 | M | 2 |  |  |  | ROZPOCET | 0 | 0 | 0 | 0 | 0 | 2 | 0 | 4 | 1721300581
| VV |  | 3 |  | 3 | [13 empty] | VV | 2 | 2 | True | 0 | ROZPOCET
| VV |  | Súčet |  | 3 | [13 empty] | VV | 2 | 4 | True | 1 | ROZPOCET
28 | M | 404490008401 | Stĺpik Zn, d 60 mm, pre dopravné značky, dĺ.3,5m | ks | 3 |  | 0 |  |  |  | znížená |  | 0 | 0 | 0 | 0 | 0 | 8 | M | 2 |  |  |  | ROZPOCET | 0 | 0 | 0 | 0 | 0 | 2 | 0 | 4 | 397587141
| VV |  | 3 |  | 3 | [13 empty] | VV | 2 | 2 | True | 0 | ROZPOCET
| VV |  | Súčet |  | 3 | [13 empty] | VV | 2 | 4 | True | 1 | ROZPOCET
29 | K | 915711212.S | Vodorovné dopravné značenie striekané farbou deliacich čiar súvislých šírky 125 mm biela retroreflexná | m | 77 |  | 0 |  |  |  | znížená |  | 0 | 0.0001125 | 0.0086625 | 0 | 0 | 4 | K | 2 |  |  |  | ROZPOCET | 0 | 0 | 0 | 0 | 0 | 2 | 0 | 4 | 1426116818
| VV |  | 77,0 "622 (plná čiara) |  | 77 | [13 empty] | VV | 2 | 2 | True | 0 | ROZPOCET
| VV |  | Súčet |  | 77 | [13 empty] | VV | 2 | 4 | True | 1 | ROZPOCET
30 | K | 915711412.S | Vodorovné dopravné značenie striekané farbou vodiacich čiar súvislých šírky 250 mm biela retroreflexná | m | 14 |  | 0 |  |  |  | znížená |  | 0 | 0.000225 | 0.00315 | 0 | 0 | 4 | K | 2 |  |  |  | ROZPOCET | 0 | 0 | 0 | 0 | 0 | 2 | 0 | 4 | 411995212
| VV |  | 14,0 "620-51 (plná čiara) |  | 14 | [13 empty] | VV | 2 | 2 | True | 0 | ROZPOCET
| VV |  | Súčet |  | 14 | [13 empty] | VV | 2 | 4 | True | 1 | ROZPOCET
31 | K | 915721212.S | Vodorovné dopravné značenie striekané farbou prechodov pre chodcov, šípky, symboly a pod., biela retroreflexná | m2 | 0.5 |  | 0 |  |  |  | znížená |  | 0 | 0.0009 | 0.00045 | 0 | 0 | 4 | K | 2 |  |  |  | ROZPOCET | 0 | 0 | 0 | 0 | 0 | 2 | 0 | 4 | -1795069799
| VV |  | 0,5 "651-50 - symbol postihnutého (0,5 m2) |  | 0.5 | [13 empty] | VV | 2 | 2 | True | 0 | ROZPOCET
| VV |  | Súčet |  | 0.5 | [13 empty] | VV | 2 | 4 | True | 1 | ROZPOCET
32 | K | 915791111.S | Predznačenie pre značenie striekané farbou z náterových hmôt deliace čiary, vodiace prúžky | m | 91 |  | 0 |  |  |  | znížená |  | 0 | 3.75e-06 | 0.00034125 | 0 | 0 | 4 | K | 2 |  |  |  | ROZPOCET | 0 | 0 | 0 | 0 | 0 | 2 | 0 | 4 | 141010764
| VV |  | 77,0 "622 (plná čiara) |  | 77 | [13 empty] | VV | 2 | 2 | True | 0 | ROZPOCET
| VV |  | 14,0 "620-51 (plná čiara) |  | 14 | [13 empty] | VV | 2 | 2 | True | 0 | ROZPOCET
| VV |  | Súčet |  | 91 | [13 empty] | VV | 2 | 4 | True | 1 | ROZPOCET
33 | K | 915791112.S | Predznačenie pre vodorovné značenie striekané farbou alebo vykonávané z náterových hmôt | m2 | 0.5 |  | 0 |  |  |  | znížená |  | 0 | 9.4e-06 | 4.7e-06 | 0 | 0 | 4 | K | 2 |  |  |  | ROZPOCET | 0 | 0 | 0 | 0 | 0 | 2 | 0 | 4 | 1225289006
| VV |  | 0,5 "651-50 - symbol postihnutého (0,5 m2) |  | 0.5 | [13 empty] | VV | 2 | 2 | True | 0 | ROZPOCET
| VV |  | Súčet |  | 0.5 | [13 empty] | VV | 2 | 4 | True | 1 | ROZPOCET
34 | K | 919735111.S | Rezanie existujúceho asfaltového krytu alebo podkladu hĺbky do 50 mm | m | 32 |  | 0 |  |  |  | znížená |  | 0 | 2e-07 | 6.4e-06 | 0 | 0 | 4 | K | 2 |  |  |  | ROZPOCET | 0 | 0 | 0 | 0 | 0 | 2 | 0 | 4 | 331517713
| VV |  | 32,0 "rezanie vozovky š. 5 mm hĺ 50 mm |  | 32 | [13 empty] | VV | 2 | 2 | True | 0 | ROZPOCET
| VV |  | Súčet |  | 32 | [13 empty] | VV | 2 | 4 | True | 1 | ROZPOCET
35 | K | 919735112.S | Rezanie existujúceho asfaltového krytu alebo podkladu hĺbky nad 50 do 100 mm | m | 80 |  | 0 |  |  |  | znížená |  | 0 | 2.5e-07 | 2e-05 | 0 | 0 | 4 | K | 2 |  |  |  | ROZPOCET | 0 | 0 | 0 | 0 | 0 | 2 | 0 | 4 | 983366363
| VV |  | 80,0 "rezanie vozovky š. 5 mm hĺ 100 mm |  | 80 | [13 empty] | VV | 2 | 2 | True | 0 | ROZPOCET
| VV |  | Súčet |  | 80 | [13 empty] | VV | 2 | 4 | True | 1 | ROZPOCET
36 | K | 979082113.S | Vodorovná doprava sutiny, so zložením a hrubým urovnaním, na vzdialenosť do 1000 m | t | 103.95 |  | 0 |  |  |  | znížená |  | 0 | 0 | 0 | 0 | 0 | 4 | K | 2 |  |  |  | ROZPOCET | 0 | 0 | 0 | 0 | 0 | 2 | 0 | 4 | 1993516925
| VV |  | 47,25 "asfalt |  | 47.25 | [13 empty] | VV | 2 | 2 | True | 0 | ROZPOCET
| VV |  | 56,70 "betón a železo |  | 56.7 | [13 empty] | VV | 2 | 2 | True | 0 | ROZPOCET
| VV |  | Súčet |  | 103.95 | [13 empty] | VV | 2 | 4 | True | 1 | ROZPOCET
37 | K | 979082119.S | Príplatok k cene za každých ďalších i začatých 1000 m nad 1000 m pre vodorovnú dopravu sutiny | t | 1455.3 |  | 0 |  |  |  | znížená |  | 0 | 0 | 0 | 0 | 0 | 4 | K | 2 |  |  |  | ROZPOCET | 0 | 0 | 0 | 0 | 0 | 2 | 0 | 4 | 703699
| VV |  | 103,95*14 "uvažujeme skládku do vzdialenosti 15 km |  | 1455.3 | [13 empty] | VV | 2 | 2 | True | 0 | ROZPOCET
| VV |  | Súčet |  | 1455.3 | [13 empty] | VV | 2 | 4 | True | 1 | ROZPOCET
38 | K | 979087113.S | Nakladanie na dopravný prostriedok pre vodorovnú dopravu vybúraných hmôt | t | 103.95 |  | 0 |  |  |  | znížená |  | 0 | 0 | 0 | 0 | 0 | 4 | K | 2 |  |  |  | ROZPOCET | 0 | 0 | 0 | 0 | 0 | 2 | 0 | 4 | 1800673606
| VV |  | 47,25 "asfalt |  | 47.25 | [13 empty] | VV | 2 | 2 | True | 0 | ROZPOCET
| VV |  | 56,70 "betón a železo |  | 56.7 | [13 empty] | VV | 2 | 2 | True | 0 | ROZPOCET
| VV |  | Súčet |  | 103.95 | [13 empty] | VV | 2 | 4 | True | 1 | ROZPOCET
39 | K | 979089012.S | Poplatok za skladovanie - betón, tehly, dlaždice (17 01) ostatné | t | 56.7 |  | 0 |  |  |  | znížená |  | 0 | 0 | 0 | 0 | 0 | 4 | K | 2 |  |  |  | ROZPOCET | 0 | 0 | 0 | 0 | 0 | 2 | 0 | 4 | -577201305
| VV |  | 113,40*0,5 "bet. vozovka hr. 200 mm |  | 56.7 | [13 empty] | VV | 2 | 2 | True | 0 | ROZPOCET
| VV |  | Súčet |  | 56.7 | [13 empty] | VV | 2 | 4 | True | 1 | ROZPOCET
40 | K | 979089212.S | Poplatok za skladovanie - bitúmenové zmesi, uholný decht, dechtové výrobky (17 03 ), ostatné | t | 47.25 |  | 0 |  |  |  | znížená |  | 0 | 0 | 0 | 0 | 0 | 4 | K | 2 |  |  |  | ROZPOCET | 0 | 0 | 0 | 0 | 0 | 2 | 0 | 4 | -1066272876
| VV |  | 378,0*0,125 "frézovanie asfaltu hr. 50 mm |  | 47.25 | [13 empty] | VV | 2 | 2 | True | 0 | ROZPOCET
| VV |  | Súčet |  | 47.25 | [13 empty] | VV | 2 | 4 | True | 1 | ROZPOCET
| D | 99 | Presun hmôt HSV |  |  |  | 0 | [5 empty] | 0 |  | 0 |  | 0 | 1 | D | 1 |  |  |  | ROZPOCET | [6 empty] | 0
41 | K | 998225111.S | Presun hmôt pre pozemnú komunikáciu a letisko s krytom asfaltovým akejkoľvek dĺžky objektu | t | 167.935 |  | 0 |  |  |  | znížená |  | 0 | 0 | 0 | 0 | 0 | 4 | K | 2 |  |  |  | ROZPOCET | 0 | 0 | 0 | 0 | 0 | 2 | 0 | 4 | -933057059
| D | VRN | Investičné náklady neobsiahnuté v cenách |  |  |  | 0 | [5 empty] | 0 |  | 0 |  | 0 | 5 | D | 0 |  |  |  | ROZPOCET | [6 empty] | 0
42 | K | 000300013.S | Geodetické práce - vykonávané pred výstavbou určenie priebehu nadzemného alebo podzemného existujúceho aj plánovaného vedenia | eur | 1 |  | 0 |  |  |  | znížená |  | 0 | 0 | 0 | 0 | 0 | 1024 | K | 1 |  |  |  | ROZPOCET | 0 | 0 | 0 | 0 | 0 | 2 | 0 | 1024 | 231304882
| VV |  | 1 |  | 1 | [13 empty] | VV | 1 | 2 | True | 0 | ROZPOCET
| VV |  | Súčet |  | 1 | [13 empty] | VV | 1 | 4 | True | 1 | ROZPOCET
43 | K | 000300031.S | Geodetické práce - vykonávané po výstavbe zameranie skutočného vyhotovenia stavby | eur | 1 |  | 0 |  |  |  | znížená |  | 0 | 0 | 0 | 0 | 0 | 1024 | K | 1 |  |  |  | ROZPOCET | 0 | 0 | 0 | 0 | 0 | 2 | 0 | 1024 | 658803086
| VV |  | 1 |  | 1 | [13 empty] | VV | 1 | 2 | True | 0 | ROZPOCET
| VV |  | Súčet |  | 1 | [13 empty] | VV | 1 | 4 | True | 1 | ROZPOCET