## Príloha č. 1
1
1 | Pokyny k vyplneniu: Vypĺňajú sa žlto vyznačené polia !!!
1
1 | [10 empty] | Príloha č. 1:
1 | Výzva na predloženie ponúk - prieskum trhu
1
1 | Podrobný technický opis a údaje deklarujúce technické parametre dodávaného predmetu
1
1
1 | Názov predmetu: |  | Priháňacia brána dojníc v čakárni na dojenie | [6 empty] | Počet kusov: | 2
1
1 | Vymedzenie častí |  |  | Opis / Technická špecifikácia - požadované technické parametre |  | Číselný údaj / Hodnota / Charakteristika parametra - požadovaná hodnota parametra |  | Merná jednotka | Parametre navrhovanej technológie - navrhovateľ vyplní konkrétnu hodnotu parametra ním navrhovanej technológie (hodnota/číselný údaj a podobne podľa zadania) | Názov výrobcu | Typové označenie
1 | Priháňacia brána dojníc v čakárni na dojenie |  |  | Hydraulická priháňacia brána (nákres umiestnenia a tvaru miesta v prílohe) |  | 2 |  | ks | hodnota:
1 |  |  |  | Šírka priestoru na umiestnenie brány |  | 13.2 |  | m | hodnota:
1 |  |  |  | reťazový pohon - elektromotorom max spotreba |  | 0.75 |  | kW | hodnota:
1 |  |  |  | Pohyb brány po vodiacich oceľových koľajniciach vo výške 2m od podlahy |  | áno |  | - | áno/nie:
1 |  |  |  | pojazdové kolieska min. |  | 4 |  | ks | hodnota:
1 |  |  |  | reguácia rýchlosti |  | áno |  | - | áno/nie:
1 |  |  |  | nastaviteľná štartovacia, koncová a parkovacia poloha |  | áno |  | - | áno/nie:
1 |  |  |  | diaľkové ovládanie brány obsluhou s možnosťou bezpečnostného zastavenia brány |  | áno |  | - | áno/nie:
1 |  |  |  | Smart systém bezpečnostného zastavenia brány pri odpore |  | áno |  | - | áno/nie:
1 |  |  |  | Možnosť seprovania dojníc podľa skupín |  | áno |  | - | áno/nie:
1 |  |  |  | Samostatne nastaviteľná zhrňovacia škrabka hnoja kopírujúca povrch s gumovou stierkou v spodnej časti brány |  | áno |  | - | áno/nie:
1 | Ďalšie súčasti hodnoty obstarávaného zariadenia |  | Doprava na miesto realizácie | - | - | áno |  | - | áno/nie: | - | -
1 |  |  | Montáž zariadenia a uvedenie do prevádzky | - | - | áno |  | - | áno/nie: | - | -
1
1 | Pozn.: V prípade, že v rámci opisu predmetu bol použitý konkrétny výrobca, výrobný postup, značka, patent, typ, krajina, oblasť alebo miesto pôvodu alebo výroby, môže uchádzač predložiť ponuku i na technický a funkčný ekvivalent.
1
1
1
1 |  | Miesto:
1
1 |  | Dátum:
1 | [6 empty] | podpis a pečiatka navrhovateľa
1