## Príloha č. 1
1
1 | Pokyny k vyplneniu: Vypĺňajú sa žlto vyznačené polia !!!
1
1 | [9 empty] | Príloha č. 1:
1 | Výzva na predloženie ponúk - prieskum trhu
1
1 | Podrobný technický opis a údaje deklarujúce technické parametre dodávaného predmetu
1
1
1 | Názov predmetu: |  | Prepravník zvierat pre hovädzí dobytok | [5 empty] | Počet kusov: | 1
1
1 | Vymedzenie častí |  |  | Opis / Technická špecifikácia - požadované technické parametre | Číselný údaj / Hodnota / Charakteristika parametra - požadovaná hodnota parametra |  | Merná jednotka | Parametre navrhovanej technológie - navrhovateľ vyplní konkrétnu hodnotu parametra ním navrhovanej technológie (hodnota/číselný údaj a podobne podľa zadania) | Názov výrobcu | Typové označenie
1 | Príves na prepravu hovädzieho dobytka prestrešený plachtou |  |  | prepravník príves pre min. 12 ks dojníc | 12 |  | ks | hodnota:
1 |  |  |  | otočné oko D50mm | áno |  | - | áno/nie:
1 |  |  |  | dĺžka korby | 9 |  | m | hodnota:
1 |  |  |  | šírka korby | 2,23 |  | m | hodnota:
1 |  |  |  | výška korby | 2,1 |  | m | hodnota:
1 |  |  |  | Horizontálne profilované bočné steny pozinkované hrúbka plechu | 4 |  | mm | hodnota:
1 |  |  |  | Horizontálne profilované bočné steny pozinkované výška plechu | 180 |  | cm | hodnota:
1 |  |  |  | nízka podlaha protyšmyková - trojzložková živica | áno |  | - | áno/nie:
1 |  |  |  | nízka podlaha protyšmyková, obsah | 20 |  | m² | hodnota:
1 |  |  |  | konštrukcia prekrytia s plachtu | áno |  | - | áno/nie:
1 |  |  |  | vzduchové brzdy | áno |  | - | áno/nie:
1 |  |  |  | Zadné dvere s dvomi nezávislými pružinami -úplné otvorenie | áno |  | - | áno/nie:
1 |  |  |  | Predné prístupové dvere vpravo | áno |  | - | áno/nie:
1 |  |  |  | 1 dielne vnútorné delenie | áno |  | - | áno/nie:
1 |  |  |  | Konzoly na uchytenie zvierat vo výške 75 a 115 cm po oboch stranách | áno |  | - | áno/nie:
1 |  |  |  | hydraulické spúšťanie pre nakladanie a prevoz | áno |  | - | áno/nie:
1 |  |  |  | hydraulické odstavná noha | áno |  | - | áno/nie:
1 |  |  |  | kolesá , pneumatiky 445/45R19,5 | áno |  | - | áno/nie:
1 |  |  |  | cestné svetlá | áno |  | - | áno/nie:
1 |  |  |  | maják | áno |  | - | áno/nie:
1
1
1 | Pozn.: V prípade, že v rámci opisu predmetu bol použitý konkrétny výrobca, výrobný postup, značka, patent, typ, krajina, oblasť alebo miesto pôvodu alebo výroby, môže uchádzač predložiť ponuku i na technický a funkčný ekvivalent.
1
1
1 |  | Miesto:
1
1 |  | Dátum:
1 | [5 empty] | podpis a pečiatka navrhovateľa