## Hárok1
Príloha Výzvy na predloženie cenovej ponuky - predpokladanej hodnoty zákazky
Technické parametre (Cenová ponuka)
Názov zákazky: | Obstaranie Vysokozdvyžného vozíka s teleskopickým ramenom do skladu
Položka | Technický opis | Parametre | Počet ks | parameter/hodnota | Ponukový návrh - uviesť hodnotu alebo áno/nie | Cena za 1 ks v EUR bez DPH | Cena celkom v EUR bez DPH
Vysokozdvyžný vozík s teleskopickým ramenom do skladu | Dieselový motor Stage V, s výkonom minimálne | 45 kW | 1 | uviesť parameter
| Nosnosť minimálne | 2 900 kg |  | uviesť hodnotu
| Dvojdielny teleskopický výsuvný výložník | áno/nie
| Výška zdvihu minimálne | 3,9 m |  | uviesť parameter
| Vodorovný dosah ramena minimálne | 1,9 m
| Maximálna šírka vozíka | 1,4 m
| Pojazdová rýchosť maximálne | 20 km/hod
| Predná náprava pevná, neriadená | áno/nie
| Zadná náprava riadená s uhlom natočenia kolies min 90° | áno/nie
| Vodorovný dosah ramena min. | 1,9 m
| Hydraulický bočný posuv rámu na paletizačné vidly | áno/nie |  | uviesť hodnotu
| Hydrostatická programovateľná prevodovka | áno/nie |  | uviesť hodnotu
| Klimatizácia v kabíne | áno/nie |  | uviesť hodnotu
| Záruka minimálne | 3 roky alebo 3000 Mth |  | uviesť hodnotu
| Paletizáčné vidly s dĺžkou 1 200 mm v cene | áno/nie |  | áno/nie
| Dodávka do Beckova so zaškolením obsluhy v cene | áno/nie |  | áno/nie
áno/nie
áno/nie
Vysokozdvyžný vozík s teleskopickým ramenom do skladu
Cena celkom v EUR bez DPH
| DPH |  |  |  | Nie som platca DPH ( vložte do označenej bunky písmeno "X")
| Cena celkom v EUR s DPH | 0
Upozornenie 1: Vyplní sa iba modrou farbou vyznačené miesta, vrátane DÁTUM, PODPIS a VYPRACOVAL
Identifikačné údaje uchádzača:
Obchodné meno:
IČO
Sídlo:
DIČ / IČ DPH
Vypracoval: Podpis: Dátum:
Miesto: