## Detektor RTG
Detektor RTG na bagety bude umiestnený za baliacu linku a musí byť schopný detegovať bežne detegovateľné materiály ktoré sú uvádzané nižšie v špecifikácií. Do zariadenia budú vstupovať hotové zabalené produkty (bagety) po dopravníkovom páse a aj z neho vychádzať po dopravníkovom páse. Nutná je možnosť nastavovania rýchlosti pásu v rozsahu od 35 kusov za minútu po 55 kusov za minútu. Vyžadujeme aj možnosť vzdialeného prístupu (dohľadu) a servisných zásahov na tejto technológií. Samozrejmosťou je vyraďovanie nezhodných produktov a ich počítanie. Balenie, dodanie, inštalácia a uvedenie do prevádzky v cene. Zariadenie musí byť v súlade so smernicami pre hygienu a bezpečnosť potravinárskych strojov v EÚ a SR. Požadované je nerezové prevedenie a možnosť umývania striekajúcou vodou. Dodávateľ musí vedieť zabezpečovať včasný servis a opravy (reakcia na nahlásenú poruchu do 24 hodín a maximálne do 48 hodín od nahlásenia poruchy fyzické alebo vzdialené zahájenie odstraňovanie porúch).
Príloha č. 1_Opis predmetu zákazky : Detektor RTG na bagety
Údaje o spoločnosti predkladajúcej ponuku | Obchodné meno:
Sídlo:
IČO:
Platca DPH (áno/nie)na SR:
Kontaktná osoba + email+ tel. kontakt:
dátum vypracovania cenovej ponuky:
1ks | Parametre | Vyplní uchádzač
Detektor RTG na bagety
výkon | min. 55 ks za minútu | ponúkaná hodnota
hmotnosť kontrolovaného produktu | od 100 gramov do 500 gramov | ponúkaná hodnota
rozmery kontrolovaného produktu 1 v (mm) (dĺžka x šírka x výška) | 340 x 70 x 60 | ponúkaná hodnota
rozmery kontrolovaného produktu 2 v (mm) (dĺžka x šírka x výška) | 270 x 70 x 60 | ponúkaná hodnota
Požadované rozsahy rozmerov kontrolovaného produktu | dĺžka od 150mm do 380mm | ponúkaná hodnota
| šírka od 50mm do 100mm | ponúkaná hodnota
| výška od 50mm do 100mm | ponúkaná hodnota
obalový materiál | PP/PE | áno/nie
maximálna dĺžka RTG detektora v (mm) | 2000 | ponúkaná hodnota
vyraďovanie nezhodného produktu | áno | áno/nie
vzdialený dohľad nad zariadením | áno | áno/nie
výškovo nastaviteľný | áno | áno/nie
systém dopravníkového pásu | áno | áno/nie
potravinársky certifikát | áno | áno/nie
počítadlo vyradených nezhodných produktov | áno | áno/nie
nastaviteľnosť rýchlosti pásu | áno | áno/nie
detekovateľné materiály | kov, nemagnetická nerezová oceľ, sklo, keramika | ponúkaná hodnota
krytie voči vode | minimálne IP54 | ponúkaná hodnota
Suma spolu bez DPH za 1 ks |  | 0
Typové označenie zariadenia | ak neexistuje typové označenie, uveďte názov logického celku
Celková cena bez DPH za 1 ks |  | 0
DPH 20% |  | 0
Celková cena s DPH |  | 0
podpis + pečiatka