## Odstredivka
Odstredivka na zeleninu bude umiestnená v bezprostrednej blízkosti práčky na zeleninu a má za úlohu rýchle a efektívne odstreďovanie. Počíta sa s manuálny vložením naplneného opratého koša zo zeleninou do odstredivky. Z dôvodu, že práčka zeleniny má vysokú kapacitu je nutné s odstredivkou na zeleninu dodať minimálne 8 kusov košov na odstreďovanie aby bolo možné prať zeleninu bez prerušenia. Potrebné je dodržať parameter maximálnej dĺžky, šírky a výšky. Technológia nesmie prekročiť tento maximálny rozmerový parameter. Samozrejme každý menší rozmer je prípustný. Nutná je možnosť nastavovania rýchlosti (otáčky) a dĺžky odstreďovania. Balenie, dodanie, inštalácia a uvedenie do prevádzky v cene. Zariadenie musí byť v súlade so smernicami pre hygienu a bezpečnosť potravinárskych strojov v EÚ a SR. Požadované je nerezové prevedenie a možnosť umývania striekajúcou vodou. Dodávateľ musí vedieť zabezpečovať včasný servis a opravy (reakcia na nahlásenú poruchu do 24 hodín a maximálne do 48 hodín od nahlásenia poruchy fyzické alebo vzdialené zahájenie odstraňovanie porúch).
Príloha č. 1_Opis predmetu zákazky : Odstredivka na zeleninu
Údaje o spoločnosti predkladajúcej ponuku | Obchodné meno:
Sídlo:
IČO:
Platca DPH (áno/nie)na SR:
Kontaktná osoba + email+ tel. kontakt:
dátum vypracovania cenovej ponuky:
1ks | Parametre | Vyplní uchádzač
Odstredivka na zeleninu
výkon | minimálne 400 KG/hod. listový šalát | ponúkaná hodnota
stabilná konštrukcia | áno | áno/nie
nastaviteľná rýchlosť odstreďovania | áno | áno/nie
nastaviteľný čas odstreďovania | áno | áno/nie
jednoduché čistenie prepláchnutím vodou (nevznikajú žiadne špinavé rohy a štrbiny s ťažkým prístupom) | áno | áno/nie
krytie voči vode | minimálne IP54 | áno/nie
schopnosť odstreďovania aj malých rozmerov nakrájanej zeleniny | áno | áno/nie
konštrukcia stroja z nehrdzavejúcej ocele | áno | áno/nie
odstreďovací kôš z plastového materiálu určeného a schváleného europskymi vyhláškami pre styk s potravinami | áno | áno/nie
maximálna dĺžka zariadenia | 1500 mm | ponúkaná hodnota
maximálna šírka zariadenia | 1500 mm | ponúkaná hodnota
maximálna výška zariadenia | 1200mm | ponúkaná hodnota
Suma spolu bez DPH za 1 ks |  | 0
Typové označenie zariadenia | ak neexistuje typové označenie, uveďte názov logického celku
Celková cena bez DPH za 1 ks |  | 0
DPH 20% |  | 0
Celková cena s DPH |  | 0
podpis + pečiatka