## robotické rameno
Robotické rameno musí byť programovateľné a teda rýchlosť pohybu naprogramovateľná v každej osi. Vyžadujeme aj možnosť vzdialeného prístupu (dohľadu) a servisných zásahov na tejto technológií. Balenie, dodanie, inštalácia a uvedenie do prevádzky v cene. Zariadenie musí byť v súlade so smernicami pre hygienu a bezpečnosť potravinárskych strojov v EÚ a SR. Požadovaná je možnosť umývania ramena striekajúcou vodou. Dodávateľ musí vedieť zabezpečovať včasný servis a opravy (reakcia na nahlásenú poruchu do 24 hodín a maximálne do 48 hodín od nahlásenia poruchy fyzické alebo vzdialené zahájenie odstraňovania porúch).
Príloha č. 1_Opis predmetu zákazky : Robotické rameno
Údaje o spoločnosti predkladajúcej ponuku | Obchodné meno:
Sídlo:
IČO:
Platca DPH (áno/nie)na SR:
Kontaktná osoba + email+ tel. kontakt:
dátum vypracovania cenovej ponuky:
2ks | Parametre | Vyplní uchádzač
Robotické rameno
Technické informácie robotického ramena
min. dosah ramena | min. 850 mm | ponúkaná hodnota
min. nosnosť ramena | min. 10 kg | ponúkaná hodnota
počet osí robota ( počet stupňov voľnosti ramena ) | 6 ks | ponúkaná hodnota
min. rozsah pohybu osi 1 | 180° | ponúkaná hodnota
min. rozsah pohybu osi 2 | 120° | ponúkaná hodnota
min. rozsah pohybu osi 3 | 180° | ponúkaná hodnota
min. rozsah pohybu osi 4 | 180° | ponúkaná hodnota
min. rozsah pohybu osi 5 | 180° | ponúkaná hodnota
min. rozsah pohybu osi 6 | 180° | ponúkaná hodnota
min. rýchlosť pohybu ramena | 250 mm/s | ponúkaná hodnota
opakovateľná presnosť | min. ± 0.05 mm | ponúkaná hodnota
Stupeň krytia ramena | min. IP67 | ponúkaná hodnota
max. hmotnosť ramena | max 700 kg | ponúkaná hodnota
Riadiaca jednotka
Stupeň krytia jednotky | min. IP20 | ponúkaná hodnota
dotykový ovládač | áno | áno/nie
komunikačná zbernica PROFINET | áno | áno/nie
Suma spolu bez DPH za 1 ks |  | 0
Typové označenie zariadenia | ak neexistuje typové označenie, uveďte názov logického celku
Celková cena bez DPH za 2 ks |  | 0
DPH 20% |  | 0
Celková cena s DPH |  | 0
podpis + pečiatka