## Špecifikácia 18.01.24
Por. č. | Poz. | ks | Špecifikácia zariadení | Rozmery (mm) |  |  | Elektr. príkon (kW) |  | Plyn | Jednotková cena (v EUR bez DPH) | Cena celkom (v EUR bez DPH) | Cena celkom (v EUR s DPH) | Ponúkaný výrobok a výrobca | Rozmery (mm) |  |  | Elektr. príkon (kW) |  | Plyn | Uvedenie technických parametrov ponúkaného výrobku vo vzťahu k požiadavkám uvedeným v stĺpci D
|  |  |  | šírka | hĺbka | výška | 400V | 230V | kW |  |  |  |  | šírka | hĺbka | výška | 400V | 230V | kW
1. NP
PRVÁ ETAPA
02 - Varňa
1. | 2.2 | 1 | Plynový konvektomat 20x GN 1/1 (1 ks - I. ETAPA) | 937 | 825 | 1730 |  | 2 | 42
Kapacita: 20x GN 1/1 Typ: Kombinácia nástrekového a bojlerového spôsobu výroby pary (tzv. hybridný systém) Nástrekový, aj bojlerový spôsob je plne funkčný. Spôsob výroby pary je vybraný voľbou varného programu. Pri použití nástrekového spôsobu bojler nie je v StandBy režime – úspora nákladov na ohrev bojlera. Alternatívne boilerový typ. Materiál: nerezová oceľ AISI 304. Varná komora z ocele AISI 304. Hmotnosť: max. 320 kg. Napojenie: mäkká, studená voda; pitná, studená voda. Ovládanie: farebný dotykový ovládací displej. Ovládanie na báze operačného systému ANDROID, IOS. Možnosť prípravy varného programu v aplikácii zariadenia s operačným systémom Android, iOS a následné prekopírovanie do konvektomatu. Pamäť na min. 450 varných programov (receptov), každý o 15 krokoch. Min. 150 varných programov už prednastavených, podľa vyskúšaných a osvedčených receptov. Možnosť rýchlej voľby obľúbených programov. Varné postupy: Horúci vzduch: 30 °C – 300 °C. Varenie v pare (nástrek, resp. bojler): 30 °C – 130 °C. Nízkoteplotné varenie v pare 30 °C – 100 °C. Kombinované varenie s reguláciou vlhkosti o 10 krokoch: 30 - 250°C. Automatické meranie a regulácia vlhkosti vo varnom priestore 70 – 250 °C. Regenerácia: 30 – 180 °C. Kvasenie s automatickým dovlhčovaním: 30 – 40 °C. Predohrev 30 – 300°C. Režim udržiavania. Automatická príprava jedla podľa nastaveného želaného výsledku. Ďalšie funkcie: Automatické spätné schladenie. Automatické zvlhčovanie, možnosť manuálneho zvlhčovania. Možnosť nastavenia 9 rýchlostí ventilátora, autoreverz ventilátora. Možnosť pre každý vsuv súčasne nastaviť 2 rôzne časy (súčasná príprava dvoch rôznych jedál). Zobrazenie času, časovač (prednastavenie času štartu). Viacbodová jadrová sonda. Bezpečnosť: dvojstupňové bezpečnostné otváranie dverí, automatické vypnutie ventilátora pri otvorených dverách, odvetrávané dvojité dvere, aretácia dverí na 100° a 180°, nerezová odkvapkávacia miska pri dverách, hlásenie nedostatku vody v bojleri. Maximálna teplota na povrchu skla dverí +65°C Ďalšia výbava: zber dát HACCP, port USB, systém hlásenia porúch, automatický diagnostický systém bojlera, vymeniteľné tesnenie dverí, varná komora z ocele AISI 304, vnútri varnej komory hrany zaoblené, prístup pre servis z prednej časti konvektomatu Čistenie: Plne automatické umývanie pomocou tekutých umývacích prostriedkov s možnosťou voľby min. 5 čistiacich programov. Integrovaná samonavíjacia sprcha. Vrátane zavážacieho vozíka pre GN.
2. | 2.3 | 1 | Zavážací vozík pre konvektomat
Príslušenstvo pre konvektomat poz. 2.2. Kapacita 20x GN 1/1.
3. | 2.4 | 1 | Pracovný stôl | 1800 | 800 | 900
Celonerezový pracovný stôl na nohách z uzavretých profilov 40x40 mm. Materiál AISI 304. Hrúbka pracovnej dosky 40 mm. Hrúbka plechu pracovnej dosky min. 1,5 mm. Nerezová výstuha pracovnej plochy. Pracovná doska s odkvapovou hranou 87°. Dve zásuvky GN 1/1 vedľa seba. Spodná polica vo výške 150 mm. Výškovo nastaviteľné nohy +/-20 mm.
4. | 2.5a | 1 | Podlahový vpust | 900 | 400 | 126
Celonerezové prevedenie z CrNi nerezovej ocele 1.4301. Nerezový plech hrúbky min. 1,5 mm. Protipachová uzávierka. Protišmykový lamelový rošt z plechu o hrúbke 1,5 mm. Odpad DN 70 mm. Spodný vývod. Sitko na hrubé nečistoty.
5. | 2.6a | 1 | Podlahový vpust | 900 | 400 | 126
Celonerezové prevedenie z CrNi nerezovej ocele 1.4301. Nerezový plech hrúbky min. 1,5 mm. Protipachová uzávierka. Protišmykový lamelový rošt z plechu o hrúbke 1,5 mm. Odpad DN 70 mm. Spodný vývod. Sitko na hrubé nečistoty.
6. | 2.7a | 1 | Podlahový vpust | 900 | 400 | 126
Celonerezové prevedenie z CrNi nerezovej ocele 1.4301. Nerezový plech hrúbky min. 1,5 mm. Protipachová uzávierka. Protišmykový lamelový rošt z plechu o hrúbke 1,5 mm. Odpad DN 70 mm. Spodný vývod. Sitko na hrubé nečistoty.
7. | 2.8 | 1 | Plynový kotol 300 l | 1400 | 900 | 900 |  | 0.05 | 32
Kapacita 300 l. Nepriamy ohrev. Doba ohrevu max. 110 min. Spotreba plynu max. 3,2 m3/hod. Riadené zapínanie a vypínanie horákov. Hranatý duplikátor. Automatické dopúšťanie vody do medziplášťa. Horná doska, vnútorný a vonkajší plášť kotla - nerezová oceľ AISI 304. Zaoblené hrany bez nebezpečných rohov a výčnelkov. Riadené zapínanie a vypínanie horákov. 3 stupne výkonu. Plynový spotrebič typu A - nie je potrebný komín. Sitko pred ventil. Vypúšťací ventil DN 50. Hmotnosť max. 205 kg.
8. | 2.8a | 1 | Podlahový vpust | 1400 | 400 | 126
Celonerezové prevedenie z CrNi nerezovej ocele 1.4301. Nerezový plech hrúbky min. 1,5 mm. Protipachová uzávierka. Protišmykový lamelový rošt z plechu o hrúbke 1,5 mm. Odpad DN 70 mm. Spodný vývod. Sitko na hrubé nečistoty.
9. | 2.12 | 1 | Pracovný stôl | 1200 | 900 | 900
Celonerezový pracovný stôl na nohách z uzavretých profilov 40x40 mm. Materiál AISI 304. Hrúbka pracovnej dosky 40 mm. Hrúbka plechu pracovnej dosky min. 1,5 mm. Nerezová výstuha pracovnej plochy. Pracovná doska s odkvapovou hranou 87°. Dve zásuvky GN 1/1 vedľa seba. Spodná polica vo výške 150 mm. Výškovo nastaviteľné nohy +/-20 mm.
9. | 2.13a | 1 | Podlahový vpust | 800 | 500 | 126
Celonerezové prevedenie z CrNi nerezovej ocele 1.4301. Nerezový plech hrúbky min. 1,5 mm. Protipachová uzávierka. Protišmykový lamelový rošt z plechu o hrúbke min. 1,5 mm. Odpad DN 70 mm. Spodný vývod. Sitko na hrubé nečistoty.
10. | 2.15a | 1 | Podlahový vpust | 600 | 800 | 126
11. | 2.16 | 1 | Multifunkčná panvica | max. 2010 | max. 1150 | max. 1100 | max 51
Kapacita 4x GN 1/1. Hĺbka vane min 250mm. Varné režimy: varenie, smaženie / pečenie, fritovanie, dusenie. Nočné varenie. Rozsah teplôt 30°C až 250°C. Ovládací panel: dotyková farebná "bez rozmeru" obrazovka. Jazyk ovládania: slovenčina, alt.čeština. Automatický a manuálny režim prípravy pokrmov. Možnosť ukladanie vlastných programov. Pamäť na min. 500 programov, min 10 krokov. Presné, senzorické meranie teplôt. Indikácia nastavených a skutočných hodnôt. Zobrazovanie priebehu úprav na displeji. Zobrazovanie poruchových hlásení na displeji. Stupeň krytia ovládacieho displeja IP X5. Konštrukcia zariadenia z nerezovej ocele AISI 304. Izolované veko s motorickým zdvihom. Automatický systém napúšťania vane vodou, elektrické vyklápanie panvice s premenlivou rýchlosťou. Automatický zdvih košov, dosiahnutie teploty 180°C z izbovej teploty za max.4 minúty, integrovaná zásuvka 230V / 16 A, USB konektor, integrovaná sprcha. HACCP (systém analýzy rizika a stanovenia kritických kontrolných bodov), pamäť pre min. 300 posledných receptov. Možnosť varenia bez dozoru.
12. | 2.16a | 1 | Podlahový vpust | 800 | 700 | 126
Celonerezové prevedenie z CrNi nerezovej ocele 1.4301. Nerezový plech hrúbky min. 1,5 mm. Protipachová uzávierka. Protišmykový lamelový rošt z plechu o hrúbke min. 1,5 mm. Odpad DN 70 mm. Spodný vývod. Sitko na hrubé nečistoty.
13. | 2.19 | 1 | Umývadlo na ruky | 480 | 360 | 260
Závesné umývadlo na ruky s kolenovým ovládaním. Veľkosť drezu 340x240x150mm. Vrátane batérie a sifónu. Materiál nerezová ocel AISI 304.
14. | 2.20 | 1 | Pracovný stôl | 1500 | 700 | 900
Celonerezový pracovný stôl na nohách z uzavretých profilov 40x40 mm. Materiál AISI 304. Hrúbka pracovnej dosky 40 mm. Hrúbka plechu pracovnej dosky min. 1,5 mm. Nerezová výstuha pracovnej plochy. Pracovná doska s odkvapovou hranou 87°. Dve zásuvky GN 1/1 vedľa seba. Zadný lem vo výške 40 mm. Spodná polica vo výške 150 mm. Výškovo nastaviteľné nohy +/-20 mm.
15. | 2.21 | 1 | Pracovný stôl | 1900 | 650 | 900
Celonerezový pracovný stôl na nohách z uzavretých profilov 40x40 mm. Materiál AISI 304. Hrúbka pracovnej dosky 40 mm. Hrúbka plechu pracovnej dosky min. 1,5 mm. Nerezová výstuha pracovnej plochy. Pracovná doska s odkvapovou hranou 87°. Dve zásuvky GN 1/1 vedľa seba. Zadný lem vo výške 40 mm. Spodná polica vo výške 150 mm. Výškovo nastaviteľné nohy +/-20 mm.
16. | 2.22 | 1 | Pracovný stôl | 1500 | 650 | 900
Celonerezový pracovný stôl na nohách z uzavretých profilov 40x40 mm. Materiál AISI 304. Hrúbka pracovnej dosky 40 mm. Hrúbka plechu pracovnej dosky min. 1,5 mm. Nerezová výstuha pracovnej plochy. Pracovná doska s odkvapovou hranou 87°. Dve zásuvky GN 1/1 vedľa seba. Zadný lem vo výške 40 mm. Spodná polica vo výške 150 mm. Výškovo nastaviteľné nohy +/-20 mm.
04 - Príprava vajec
17. | 4.1 | 1 | Umývadlo na ruky | 480 | 360 | 260
Závesné umývadlo na ruky s kolenovým ovládaním. Veľkosť drezu 340x240x150mm. Vrátane batérie a sifónu. Materiál nerezová ocel AISI 304.
18. | 4.2 | 1 | Pracovný stôl s drezom | 1500 | 700 | 900
Celonerezový umývací stôl na nohách z uzavretých profilov 40x40 mm. Materiál AISI 304. Hrúbka pracovnej dosky 40 mm. Hrúbka plechu pracovnej dosky min. 1,5 mm. Pracovná doska s odkvapovou hranou 87°. Lisovaný drez o rozmeroch 500 x 400 x 250 mm. Poloha drezu v zmysle dispozície. Zadný mantinel do výšky 40mm. Výškovo nastaviteľné nohy +/- 20 mm. Vrátanie zmiešavacej stojánkovej batérie a sifónu.
19. | 4.3 | 1 | Kôš na odpad |  | Ø450 | 630
Celonerezové prevedenie. Dve otočné kolieska, dve pevné nohy. Nášľapné otváranie veka. Objem 75 litrov.
20. | 4.4 | 1 | Chladiaca skriňa | 600 | 610 | 1800 |  | 0.16
Objem bruto/netto: 373/286 l +/- 5%. Vnútorné rozmery 470x440x1612 mm +/-5%. Rozsah teplôt +1°C až +15°C. Teplota okolia až do +30°C. Chladiaci systém dynamický. Automatické odmrazovanie. Plášť oceľ/strieborná. Dvere oceľ. Vnútro biely plast. Mechanické ovládanie. Vonkajší digitálny ukazovateľ teploty. 5 roštov. Nosnosť roštov min. 40 kg. Ergonomické tyčové madlo. Uzamykateľná. Hmotnosť 69kg +/-5%.
05 - Čistá príprava mäsa
21. | 5.4 | 1 | Pracovný stôl s drezom | 1650 | 800 | 900
Celonerezový umývací stôl na nohách z uzavretých profilov 40x40 mm. Materiál AISI 304. Hrúbka pracovnej dosky 40 mm. Hrúbka plechu pracovnej dosky min. 1,5 mm. Pracovná doska s odkvapovou hranou 87°. Lisovaný drez o rozmeroch 500 x 500 x 300 mm. Spádované dno drezu. Poloha drezu v zmysle dispozície. Zadný mantinel do výšky 40mm. Výškovo nastaviteľné nohy +/- 20 mm. Vrátanie zmiešavacej stojánkovej batérie a sifónu.
06 - Múčna príprava
22. | 6.1 | 1 | Umývací stôl s drezom | 600 | 600 | 900
Materiál CrNi nerezová ocel AISI 304. Možnosť nastavenia nôh: +/- 20 mm. Celonerezové prevedenie. Nohy z uzatvorených profilov 40x40 mm, pevne spojených s pracovnou doskou. Zapustená pracovná plocha s prelisom 3 mm. Navarený lisovaný drez. Rozmery drezu (ŠxHxV) v mm: 500 x 400 x 250. Spádované dno drezu. Hrúbka pracovnej dosky 40 mm. Pracovná doska s odkvapovou hranou 87°. Hrúbka plechu hornej pracovnej dosky min. 1,5 mm. Zadný lem vo výške 40 mm.Vrátanie zmiešavacej stojánkovej batérie a sifónu.
23. | 6.3 | 1 | Pracovný stôl | 1200 | 600 | 900
Celonerezový pracovný stôl na nohách z uzavretých profilov 40x40 mm. Materiál AISI 304. Hrúbka pracovnej dosky 40 mm. Hrúbka plechu pracovnej dosky min. 1,5 mm. Nerezová výstuha pracovnej plochy. Pracovná doska s odkvapovou hranou 87°. Dve zásuvky GN 1/1 vedľa seba. Zadný lem vo výške 40 mm. Spodná polica vo výške 150 mm. Výškovo nastaviteľné nohy +/-20 mm.
24. | 6.4 | 1 | Univerzálny robot | 570 | 1070 | 1140 | 2.8
3 prevodové stupne. Príkon elektromotora: 1,5 / 2,2 / 2,8 kW. Tlačidlové ovládanie. Mechnický spínač ochranného krytu kotlíku. Motorický zdvih. Spúšťanie a zdvíhanie kotlíku na bočnej strane prevodovky. Stupeň krytia IP 34. Kotlík o objeme 55 - 60 l. Vrátane príslušenstva: hák, metla, miešač, transportný vozík pre kotlík, podstavec pre kotlík. Hmotnosť max. 340 kg. Výkon stroja (60 l kotlík): múčne cesto min. 15 kg, bielkový krém min. 1,8 l, šľahaná smotana min. 11 l, zemiaková kaša min. 18 kg.
07 - Umývanie čierneho riadu
25. | 7.1 | 1 | Kombinovaná výlevka | 500 | 700 | 1200
Materiál CrNi nerezová oceľ AISI 304. Nerezový plech s hrúbkou min. 1,2 mm. Rozmery drezu GN 1/2. Rozmery výlevky: 400x400x250 mm. Výškovo nastaviteľné nohy +/- 20 mm. Zmiešavacia batéria so sifónom.
26. | 7.3 | 1 | Umývačka čierneho riadu | 1030 | 895 | 2225 | 14.7
Obsah tanku: min. 85 ltr. Teplota tanku: 60°C. Možnosť nastavenia teploty tanku: 10 – 80°C. Zaoblené rohy tanku. Tank krytý sitom voči hrubým nečistotám. Filtračný systém, ktorý odsáva pred fázou oplachu nečistoty z tanku. Objem bojlera: min. 18 ltr. Teplota bojlera min. 80°C. Elektrické blokovanie ohrevu bojlera voči ohrevu tanku. Nerezové umývacie čerpadlo. Prečerpávané množstvo vody umývacím čerpadlom: 800-1000 ltr/min. Jemný nábeh umývacieho čerpadla. Výkyvné umývacie ramená z nerezovej ocele CrNi 18/10. Priemer umývacích reverzných ramien: 45 x 1 mm. Otočné a výkyvné oplachové ramená z nerezovej ocele CrNi 18/10. Stúpacie potrubia z nerez ocele CrNi. Napúšťanie umývačky: studená mäkká voda. Tlak vody umývačky: 0,85 baru. Minimálny tlak prívodnej vody 0,6 bar, maximálny tlak 5,0 bar. Maximálna tvrdosť vody: 3°DH. Napúšťací systém umývačky oddelený od vodovodnej siete v zmysle normy EN 1717. Aqua Stop systém – automatické uzatvorenie prívodu vody v prípade netesnosti Výška vstupného otvoru do umývačky 740 mm. Dĺžky programov: 120/240/360 sekúnd. Možnosť úpravy časov podľa požiadaviek zákazníka. Spotreba vody na jeden cyklus: 5,5 - 6 ltr. Zabudovaný rekuperátor tepla. Plne elektronické ovládanie cez fóliovú tastatúru s displejom. Digitálne znázornenie teploty a oplachu umývania. Informačné a chybové hlásenia na displeji. Infračervené rozhranie zabezpečujúce rýchlu a jednoduchú výmenu servisných údajov, analýzu činnosti a stavu umývačky vrátane jej dokumentácie. Možnosť ovládania a odskúšania motorov, ističov, ohrevných telies, ako aj ďalších komponentov, upgrade najnovších umývacích parametrov cez internet možnosť zmeny umývacích programov podľa potrieb zákazníka. Dodatočné tlačítko štartu umiestnené v ergonomickej výške na pravej, resp. ľavej strane umývačky (podľa želania zákazníka) Masívny nerezový CrNi 18/10 umývací kôš s kolieskami. Rozmery koša 850 x 700 mm. Výpustné čerpadlo. Dávkovač umývacieho prostriedku. Dávkovač oplachového prostriedku. Nerezové opláštenie. Stupeň krytia IPX5.
27. | 7.6 | 1 | Regálová zostava | 3200 | 575 | 1700
Komponenty regálu z duralových profilov. 4 police z vysokopevnostného plastu, rovné, s odľahčovacími otvormi. Police jednoducho vyberateľné, umývateľné v umývačke. Výškovo regulovateľné nohy.
Cena zariadení I. etapa
Cena za transport, montáž, inštalačných materiálov, revíznych správ
DRUHÁ ETAPA
02 - Varňa
1. | 2.2 | 1 | Plynový konvektomat 20x GN 1/1 (1 ks - II. ETAPA) | 937 | 825 | 1730 |  | 2 | 42
Kapacita: 20x GN 1/1 Typ: Kombinácia nástrekového a bojlerového spôsobu výroby pary (tzv. hybridný systém) Nástrekový, aj bojlerový spôsob je plne funkčný. Spôsob výroby pary je vybraný voľbou varného programu. Pri použití nástrekového spôsobu bojler nie je v StandBy režime – úspora nákladov na ohrev bojlera. Alternatívne boilerový typ. Materiál: nerezová oceľ AISI 304. Varná komora z ocele AISI 304. Hmotnosť: max. 320 kg. Napojenie: mäkká, studená voda; pitná, studená voda. Ovládanie: farebný dotykový ovládací displej. Ovládanie na báze operačného systému ANDROID, IOS. Možnosť prípravy varného programu v aplikácii zariadenia s operačným systémom Android, iOS a následné prekopírovanie do konvektomatu. Pamäť na min. 450 varných programov (receptov), každý o 15 krokoch. Min. 150 varných programov už prednastavených, podľa vyskúšaných a osvedčených receptov. Možnosť rýchlej voľby obľúbených programov. Varné postupy: Horúci vzduch: 30 °C – 300 °C. Varenie v pare (nástrek, resp. bojler): 30 °C – 130 °C. Nízkoteplotné varenie v pare 30 °C – 100 °C. Kombinované varenie s reguláciou vlhkosti o 10 krokoch: 30 - 250°C. Automatické meranie a regulácia vlhkosti vo varnom priestore 70 – 250 °C. Regenerácia: 30 – 180 °C. Kvasenie s automatickým dovlhčovaním: 30 – 40 °C. Predohrev 30 – 300°C. Režim udržiavania. Automatická príprava jedla podľa nastaveného želaného výsledku. Ďalšie funkcie: Automatické spätné schladenie. Automatické zvlhčovanie, možnosť manuálneho zvlhčovania. Možnosť nastavenia 9 rýchlostí ventilátora, autoreverz ventilátora. Možnosť pre každý vsuv súčasne nastaviť 2 rôzne časy (súčasná príprava dvoch rôznych jedál). Zobrazenie času, časovač (prednastavenie času štartu). Viacbodová jadrová sonda. Bezpečnosť: dvojstupňové bezpečnostné otváranie dverí, automatické vypnutie ventilátora pri otvorených dverách, odvetrávané dvojité dvere, aretácia dverí na 100° a 180°, nerezová odkvapkávacia miska pri dverách, hlásenie nedostatku vody v bojleri. Maximálna teplota na povrchu skla dverí +65°C Ďalšia výbava: zber dát HACCP, port USB, systém hlásenia porúch, automatický diagnostický systém bojlera, vymeniteľné tesnenie dverí, varná komora z ocele AISI 304, vnútri varnej komory hrany zaoblené, prístup pre servis z prednej časti konvektomatu Čistenie: Plne automatické umývanie pomocou tekutých umývacích prostriedkov s možnosťou voľby min. 5 čistiacich programov. Integrovaná samonavíjacia sprcha. Vrátane zavážacieho vozíka pre GN.
2. | 2.14 | 1 | Univerzálny robot (II. ETAPA) | 570 | 1070 | 1140 | 2.8
3 prevodové stupne. Príkon elektromotora: 1,5 / 2,2 / 2,8 kW. Tlačidlové ovládanie. Mechnický spínač ochranného krytu kotlíku. Motorický zdvih. Spúšťanie a zdvíhanie kotlíku na bočnej strane prevodovky. Stupeň krytia IP 34. Kotlík o objeme 60 l. Vrátane príslušenstva: hák, metla, miešač, transportný vozík pre kotlík, podstavec pre kotlík. Hmotnosť max. 340 kg. Výkon stroja (60 l kotlík): múčne cesto min. 15 kg, bielkový krém min. 1,8 l, šľahaná smotana min. 11 l, zemiaková kaša min. 18 kg. Prípojný mlynček maku. Prípojnýstrojek na rezanie a strúhanie, vrátane príslušnenstva (Plátkovač 2 mm, plátkovač 3 mm, plátkovač 4 mmstrúhací kotúč so strúhacím plechom 8 mm, strúhací plech 3 mm, strúhací plech 3,8 mm, strúhací plech 5 mm, kľúč na vyberanie strúhacích plechov). Prípojnýkrájač mäsa, vrátane príslušenstva (Háček, nôž, stierací nôž, krížový nôž, 4x prietlačná doštička, prietlačná doska na guláš, prietlačná doska na držky, krúžok, tlačítko).
3. | 2.15 | 1 | Elektrický kotol 200 l s miešaním | max. 1560 | max. 1265 | 1010/1910 | 33
Elektrický kotol s miešaním o max. objeme 215 ltr. Ovládanie cez LED panel s možnosťou nastavenia teploty po 1°C, nastavenia otáčok miešania, napúšťania vody. Tlak v medziplášti 1,0 bar. Nastaviteľná teplota v medziplášti až do 120°C. Počet otáčok miešania nastaviteľné 10 - 160 ot/min. 4 moduly miešania, ako aj auto-reverz. Možnosť pulsného miešania pri otvorenom veku, resp. pri vyklopenom kotli. Motorové vyklápanie kotla. Materiál vnútorného kotla AISI 316 vysoká odolnosť voči kyselinám, ostatné časti materiál AISI 304. Priložená mierka kotla. Automatické napúšťanie vody do medziplášťa. Napojenie na studenú vodu DN 15. Bezpečnostné vyklápanie kotla, možné iba pri otvorenom veku. V základnom vybavení je štandratné miešacie zariadenie. Kotol je pevne spojený s podlahou. Minimálna svetlá šírka priechodu medzi ostatnými zariadeniami musí zostať 1100mm.
06 - Múčna príprava
4. | 6.6 | 1 | Delička cesta (II. ETAPA) | max. 660 | max. 700 | max. 1600 | 1.1
Výkon 9000 - 10000 ks/hod. Rozsah gramáže 40-250 g. Kapacita cesta 18 - 20 kg. Automatická hydraulická delička cesta so štvorcovou hlavou, vhodná na delenie všetkých druhov cesta. Na elektronickom displaji je nastaviteľná plynulá doba pritlačeniu hlavy. Zatváranie a otváranie poklopu je manuálne s plne automatickým pracovným procesom pritlačeniu a krájania. Možnosť stlačenia cesta, bez rezania. Vnútorné kovové časti sú galvanizované. Nože z nerezovej ocele 304 a deliaca hlava z polyetylénu zabezpečujú vysokú odolnosť a spoľahlivosť. Stroj je osadený kolieskami pre ľahšiu manipuláciu.
09 - Umývanie bieleho riadu
5. | 9.1 | 1 | Umývačka riadu s automatickým posuvom košov (II. ETAPA) | 2320 | max. 1100 | 1950 | 31.4
Dvojplášťová konštrukcia a izolácia dverí. Rozmery koša: 500 x 500 mm. Kapacita podľa rýchlosti: 95-125-150 košov/hod. Pracovná výška 900 mm. Voľný priestor od podlahy 150 mm. Nohy nastaviteľné +/- 20 mm Celková dĺžka zariadenia: 2320 mm. - vstupný tunel 300 mm - umývacia zóna: 500 mm - oplachová zóna: 650 mm - sušiaca zóna: 870 mm - výstupný valčekový stôl s koncovím spínačom: 1100 mm, celonerezový stôl na nohách z uzavretých profilov 40x40 mm. Materiál AISI 304. Napojenie umývačky (tank, oplach): mäkká studená voda Spotreba studenej mäkkej vody na oplach: max. 260 l/hod. Objem tanku: 90 l Elektrický príkon celkový: max. 32,0 kW / 400 V Priemerná spotreba v bežnej prevádzke: max. 22 kW Množstvo odpadového vzduchu: max. 150 m3/hod Teplota odpadového vzduchu: ca. 25°C (pri teplote privádzanej vody max. 18°C) Maximálna tvrdosť vody: 3°dH Displej s bezpečnostným sklom. Bluetooth rozhranie. Jednoduchý prístup k umývacím ramenám cez dvojkrídlové dvere. Nerezové oplachové ramená. Nerezové umývacie čerpadlo, nerezové prívodné trubky (stupačky). Rekuperátor odpadového tepla. Hlavný vypínač. Núdzový vypínač. Koncový spínač. Bezpotenciálové kontakty. Tepelne izolované rukoväte dverí. Senzor otvorených dverí - zariadenie sa pri otvorených dverí zastaví. Umývačka nepotrebuje priame napojenie na vzduchotechniku zo strany stavby.
6. | 9.2 | 1 | Vstupný stôl k umývačke riadu (II. ETAPA) | 750 | 700 | 850
Celonerezový umývací stôl na nohách z uzavretých profilov 40x40 mm. Materiál AISI 304. Hrúbka pracovnej dosky 40 mm. Hrúbka plechu pracovnej dosky 1,5 mm. Pracovná doska s odkvapovou hranou 87°. Lisovaný drez o rozmeroch 500 x 400 x 250 mm. Zadný mantinel do výšky 40 mm. Výškovo nastaviteľné nohy +/- 20 mm. Vrátane predoplachovej sprchy a sifónu.
7. | 9.8 | 1 | Nástenný odsávač pár 1950 x 1150 x 465 mm - STAVBA | 1950 | 1150 | 465
Dodávka investora
8. | 9.9 | 1 | Podlahový vpust - dodávka stavby
1. PP
Sklad - čistiace potreby
9. | 10.1 | 1 | Regálová zostava (II. ETAPA) | 5180 | 577 | 1700
Komponenty regálu z duralových profilov. 4 police z vysokopevnostného plastu, rovné, s odľahčovacími otvormi. Police jednoducho vyberateľné, umývateľné v umývačke. Výškovo regulovateľné nohy.
Sklad zeleniny
10. | 11.1 | 1 | Regálová zostava (II. ETAPA) | 2200 | 577 | 1700
Komponenty regálu z duralových profilov. 4 police z vysokopevnostného plastu, rovné, s odľahčovacími otvormi. Police jednoducho vyberateľné, umývateľné v umývačke. Výškovo regulovateľné nohy.
11. | 11.2 | 1 | Skladový rošt (II. ETAPA) | 1800 | 800 | 150
Drevený skladový rošt.
Hrubá príprava zeleniny
12. | 12.1 | 1 | Kombinovaná výlevka (II. ETAPA) | 500 | 700 | 1200
Materiál CrNi nerezová oceľ AISI 304. Nerezový plech s hrúbkou 1,2 mm. Rozmery drezu GN 1/2. Rozmery výlevky: 400x400x250 mm. Výškovo nastaviteľné nohy +/- 20 mm. Výška zadného lemu 40 mm. Zmiešavacia batéria so sifónom.
13. | 12.2 | 1 | Umývací dvojdrez (II. ETAPA) | 1300 | 700 | 900
Materiál CrNi nerezová ocel AISI 304. Možnosť nastavenia nôh: +/- 20 mm. Celonerezové prevedenie. Nohy z uzatvorených profilov 40x40 mm, pevne spojených s pracovnou doskou. Zapustená pracovná plocha s prelisom 3 mm. 2x navarený lisovaný drez. Rozmery drezu (ŠxHxV) v mm: 500 x 400 x 250. Spádované dno drezu. Hrúbka pracovnej dosky 40 mm. Pracovná doska s odkvapovou hranou 87°. Hrúbka plechu hornej pracovnej dosky 1,5 mm. Zadný lem vo výške 40 mm.Vrátanie zmiešavacej stojánkovej batérie a sifónu.
14. | 12.3 | 1 | Pracovný stôl (II. ETAPA) | 1200 | 600 | 900
Celonerezový pracovný stôl na nohách z uzavretých profilov 40x40 mm. Materiál AISI 304. Hrúbka pracovnej dosky 40 mm. Hrúbka plechu pracovnej dosky 1,5 mm. Nerezová výstuha pracovnej plochy. Pracovná doska s odkvapovou hranou 87°. Dve zásuvky GN 1/1 vedľa seba. Zadný lem vo výške 40 mm. Spodná polica vo výške 150 mm. Výškovo nastaviteľné nohy +/-20 mm.
15. | 12.4 | 1 | Škrabka zemiakov (II. ETAPA) | 750 | 800 | 950 | 0.6
Produkcia 300 kg/hod. Hmotnosť jednej náplne 20 kg. Prevedenie nerez. Vrátane lapaču šupiek a škrobu.
16. | 12.5 | 1 | Podlahový vpust (II. ETAPA) | 400 | 400 | 126
Celonerezové prevedenie z CrNi nerezovej ocele 1.4301. Nerezový plech hrúbky 1,2 mm. Protipachová uzávierka. Protišmykový lamelový rošt. Odpad DN 100 mm. Spodný vývod. Sitko na hrubé nečistoty.
17. | 12.6 | 1 | Batéria na hadicu (II. ETAPA)
Navijak na hadicu nástenný, vrátane 15 m hadice. Materiál: plast. Automatická funkcia rolovania.
Chladený sklad
18. | 13.1 | 1 | Chladiaci box (II. ETAPA) | 2800 | 3650 | 2400 | 2.5 | 0.1
Polyuretánové izolačné panely, vhodné pre použitie v potravinárstve. Povrch panelu - lakovaný pozinkovaný plech, biela farba RAL 9010. Steny a strop boxu hrúbky min. 60 mm, hrúbka plechu 0,5 mm. Vonkajšie a vnútorné rohy boxu prekryté plechovými lištami. Chladiarenské jednokrídlové otočné dvere o rozmeroch 900 x 2000 mm. Výplň dverí - izolačná PUR pena. Hrúbka dverného krídla 70 mm. Hliníkový rám dverného krídla. Plastová zárubňa s kovovou výstužou. Bezpečnostný zámok s vložkou. Podvihovacie pánty. Podstropný ventilátorový výparník. Kondenzátor umiestnený v exteriéri budovy. Hermetický kompresor s ochranou. Vyhrievacie tyče. Ovládací elektronický panel. Vnútorné osvetlenie boxu.
19. | 13.2 | 1 | Regálová zostava (II. ETAPA) | 8460 | 577 | 1700
Komponenty regálu z duralových profilov. 4 police z vysokopevnostného plastu, rovné, s odľahčovacími otvormi. Police jednoducho vyberateľné, umývateľné v umývačke. Výškovo regulovateľné nohy.
Suchý sklad
20. | 14.1 | 1 | Regálová zostava (II. ETAPA) | 2850 | 577 | 1700
Komponenty regálu z duralových profilov. 4 police z vysokopevnostného plastu, rovné, s odľahčovacími otvormi. Police jednoducho vyberateľné, umývateľné v umývačke. Výškovo regulovateľné nohy.
21. | 14.2 | 2 | Regálová zostava (II. ETAPA) | 2600 | 577 | 1700
Komponenty regálu z duralových profilov. 4 police z vysokopevnostného plastu, rovné, s odľahčovacími otvormi. Police jednoducho vyberateľné, umývateľné v umývačke. Výškovo regulovateľné nohy.
22. | 14.3 | 1 | Regálová zostava (II. ETAPA) | 2850 | 577 | 1700
Komponenty regálu z duralových profilov. 4 police z vysokopevnostného plastu, rovné, s odľahčovacími otvormi. Police jednoducho vyberateľné, umývateľné v umývačke. Výškovo regulovateľné nohy.
23. | 14.4 | 1 | Regálová zostava (II. ETAPA) | 2800 | 577 | 1700
Komponenty regálu z duralových profilov. 4 police z vysokopevnostného plastu, rovné, s odľahčovacími otvormi. Police jednoducho vyberateľné, umývateľné v umývačke. Výškovo regulovateľné nohy.
Sklad bioodpadu
24. | 15.1 | 1 | Chladiaca komora na odpad (II. ETAPA) | 1660 | 850 | 1115 |  | 0.8
Ventilované chladenia, vstavaný agregát. Vnútorný priestor: 1280 x 750 mm. Počet nádob na odpad: 2 ks. Dve veká, každé samostane pre každú nádobu. Automatické odparovanie kondenzátu. Digitálny termostat. Bočné dvere pre nádobu na odpad. Vhodné pre nádoby o obsahu 240 l. Nerezový materiál z vnútornej aj vonkajšej strany. Antibakteriálna nerezová úprava vnútorného priestoru.
25. | 15.2 | 1 | Batéria na hadicu (II. ETAPA)
Navijak na hadicu nástenný, vrátane 15 m hadice. Materiál: plast. Automatická funkcia rolovania.
Cena zariadení II. etapa
Cena za transport, montáž, inštalačných materiálov, revíznych správ
|  |  | Cena celkom bez DPH | [9 empty] | EUR
|  |  | DPH 20 % vyčíslená v EUR | [9 empty] | EUR
|  |  | Cena celkom s DPH | [9 empty] | EUR
rozmery zariadení môžu mať toleranciu ± 50 mm, pokiaľ pri nich nie je uvedená max. alebo min. hodnota
| Poznámky |  | v prípade dodania zariadenia v iných rozmeroch (avšak v povolenej tolerancii), ako je uvedené v špecifikácii, je potrebné dodržať celkový rozmer zostavy
príkony elektriny a plynu môžu mať toleranciu ± 5 kW/400 V, resp. ± 0,1 kW/230 V
Uchádzač vyplní údaje ku všetkým vyznačeným položkám v stĺpcoch "K" až "U" podľa pravidiel uvedených v záložke "Všeobecné a spoločné požiadavky"

## Všeobecné a spoločné požiadavky
VŠEOBECNÉ A SPOLOČNÉ POŽIADAVKY
1. | Dodávka a inštalácia gastro-zariadenia bude vrátane odborného napojenia na inštalácie (elektro, plyn, vodu, odpad), sprevádzkovanie a uvedenie do prevádzky. Súčasťou budú ďalej revízie, potrebná dokumentácia, návody na obsluhu, zaškolenie obsluhy, atď.
2. | Nové gastro zariadenia výdaja budú v jednotnom dizajne. Technické, vizuálne a farebné prevedenie jednotlivých gastro-zariadení je nutné pred zadaním do výroby odsúhlasiť so zodpovedným zástupcom verejného obstarávateľa (kupujúceho).
3. | Uchádzač (predávajúci) je povinný spracovať rozpočet ponuky ocenením predpísaného súpisu výkonov, iné formáty ponukového rozpočtu nebudú akceptované. Uchádzač (predávajúci) nie je oprávnený akokoľvek meniť položky v súpise výkonov (obsahovo aj množstevne) a súčasne je povinný oceniť všetky predpísané jednotkové aj celkové ceny. Ceny rôznych položiek nemožno zlučovať do nových súhrnných položiek.
4. | Uchádzač je zodpovedný za úplnosť svojej cenovej ponuky a v prípade nejasností alebo pochybností je povinný si overiť skutočné množstvo dodávaných prác, výrobkov a ich súčastí podľa priloženej zadávacej dokumentácie alebo žiadosťou o vysvetlenie u verejného obstarávateľa. Ponuka musí obsahovať aj položky explicitne neuvedené v tejto technickej špecifikácii, pokiaľ sú potrebné na inštaláciu gastro-zariadení, t.z. vodovodné batérie, sifóny, hadice atď.
5. | Neoddeliteľnou súčasťou súpisu výkonov je zadávacia výkresová časť, ktorá je súčasťou súťažných podkladov. Údaje obsiahnuté vo výkresovej časti súťažných podkladov dopĺňajú a upresňujú položky v technickej špecifikácii a musia byť zahrnuté v ponukových cenách. Tieto údaje sú neoddeliteľnou súčasťou agregovaných položiek technickej špecifikácie v tomto dokumente (súpisu výkonov) a patria ku kompletnému, úplnému a funkčnému zadaniu zákazky. Pre eliminovanie pochybností verejný obstarávateľ (kupujúci) uvádza, že parametre zariadení uvádzané vo výkresovej časti sú pre túto zákazku irelevantné, záväzné sú však parametre priestorovej dispozície vo výkresovej časti. Vo vzťahu k zariadeniam sú záväzné len parametre uvádzané v tejto technickej špecifikácii.
6. | Cena každej položky musí byť úplná z hľadiska obsahového i funkčného a musí obsahovať celkovú dodávku a montáž (inštaláciu) zariadení vrátane ostatných pomocných a doplnkových materiálov a prác, vr. presunu hmôt, všetkých réžií a nákladov uchádzača (predávajúceho) súvisiacich s realizovanou časťou, pokiaľ pridružené materiály a výkony nie sú uvedené súhrnne v oddiele "Ostatné výkony".
7. | Súčasťou ceny musia byť aj vedľajšie náklady uchádzača (predávajúceho) súvisiace s dodaním a inštaláciou zariadení, napríklad vypratanie, vyčistenie montážneho miesta, likvidácia a odvoz vzniknutého odpadu. Taktiež musí byť uchádzačom v ponuke predložená požiadavka na vykoanie úprav napojovacích bodov podľa potrieb inštalovaných gastro-zariadení (ktoré ponúka uchdzač) oproti stavu pripojovacích bodov zakreslenému vo výkresoch "Projekt technologie pdf".
8. | Po dodaní a inštalácii zariadení je (predávajúci) povinný odovzdať v dvoch vyhotoveniach (v tlačenej a v digitálnej podobe) odovzdávaciu dokumentáciu od dodanej gastro-technológie a zariadenia obsahujúce predovšetkým doklady potrebné na kolaudáciu, protokoly, cerifikáty, revízie, vyhlásenia o zhode, návody na obsluhu, prevádzkové pokyny, doklady o zaškolení obsluhy, atď.
9. | Verejný obstarávateľ (kupujúci) si vyhradzuje právo uplatniť opciu na dodanie tovaru u predávajúceho (ide o tovar uvedený v záložke v časti označenej "Druhá etapa“) podľa podmienok uvedených v Zmluve.