## Prehlad
Odberateľ: | [7 empty] | Spracoval: | [16 empty] | V module | Hlavička1 | Mena | Hlavička2 | Obdobie | Počet des.miest | Formát
Projektant: | [7 empty] | JKSO : | [16 empty] | Rozpočet | Prehľad rozpočtových nákladov v | EUR |  |  | 1 | 123.5
Dodávateľ: | [7 empty] | Dátum: | [16 empty] | Čerpanie | Súpis vykonaných prác a dodávok v | EUR | za obdobie | Mesiac 2011 | 2 | 123.46
[25 empty] | VK | Prehľad kalkulovaných nákladov v | EUR |  |  | 3 | 123.457
Stavba : Relax na vidieku novostavba/ Elektroinštalácia, el. prípojka, bleskozvod, slaboprúdové rozv | [24 empty] | VF | Súpis vykonaných prác a dodávok v | EUR | za obdobie | Mesiac 2011 | 4 | 123.4567
[30 empty] | N | 123.46
Prehľad rozpočtových nákladov v EUR
Por. | Kód | Kód položky | Popis položky, stavebného dielu, remesla, | Množstvo | Merná | Jednotková | Konštrukcie | Špecifikovaný | Spolu | Hmotnosť v tonách |  | Suť v tonách |  | DPH | Pozícia | Množstvo | Množstvo | Množstvo | Vyňatý | Vysoká sadzba | Typ | Nh | Kód položky | Kód položky | Klasifikácia | Katalógové | Typ | AC | AD | Jedn. cena | Index JC | Množstvo | Index mn. | Zaradenie | Lev0
číslo | cen. |  | výkaz-výmer | výmera | jednotka | cena |  | materiál |  | Jednotková | Spolu | Jednotková | Spolu | % |  | rozpočtované | od začiatku | dodatok | z režimu stavba | DPH ( materiál ) | položky |  | pre tlač |  | produkcie | číslo | ceny | [6 empty] | pre KL | pozícia
PRÁCE A DODÁVKY HSV
1 - ZEMNE PRÁCE
| 001 | 132202529 | Príplatok za lepivosť horniny tr.3 | 12.8 | m3 | [28 empty] | EK | S
| 272 | 132211101 | Hĺbenie rýh šírka do 60 cm v hornine 3 ručne | 12.8 | m3 | [28 empty] | EK | S
| 001 | 174101001 | Zásyp zhutnený jám, šachiet, rýh, zárezov alebo okolo objektov do 100 m3 | 12.8 | m3 | [28 empty] | EK | S
| MAT | 345658N002 | Výstražná polyetylénová fólia s potlačou blesku Anticor : 611, šírka 300mm, červená | 45 | m | [28 empty] | EZ | S
|  |  | 1 - ZEMNE PRÁCE spolu: | 781.1
|  |  | PRÁCE A DODÁVKY HSV spolu: | 781.1
PRÁCE A DODÁVKY M
M21 - 155 Elektromontáže
| 921 | 210010036 | Montáž el-inšt rúrky (kov) ohybná, voľne, alebo pod omietku D50 (d48)mm | 45 | m | [28 empty] | MK | S
| MAT | 345658P023 | Chránička kábelová HDPE, ohybná : KSX-PEG 50/050, bezhalogénová, červená | 45 | m | [28 empty] | MZ | S
| 921 | 210010301 | Montáž krabice do muriva 1-nás KP (68) bez zapojenia, prístrojová | 28 | kus | [28 empty] | MK | S
| MAT | 345600A000 | Krabica KP prístrojová 1-nás : 1055-41 (D681x44) zvisle aj vodorovne max 5 krabíc | 28 | kus | [28 empty] | MZ | S
| 921 | 210010337 | Zapojenie kábla 3x 1,5-6mm2 v krabici, v bezskrutkovej svorkovnici | 48 | kus | [28 empty] | MK | S
| 921 | 210010338 | Zapojenie kábla 4x 1,5-6mm2 v krabici, v bezskrutkovej svorkovnici | 32 | kus | [28 empty] | MK | S
| MAT | 345641G302 | Svorka bezskrutková 3-vodičová WAGO COMPACT : 221-413 (0,2÷4mm2) 400V/32A, oranžové páčky, transparentná | 18 | kus | [28 empty] | MZ | S
| MAT | 345641G502 | Svorka bezskrutková 5-vodičová WAGO COMPACT : 221-415 (0,2÷4mm2) 400V/32A, oranžové páčky, transparentná | 24 | kus | [28 empty] | MZ | S
| 921 | 210010502 | Osadenie lustrovej svorky do 3x4mm2, vrátane zapojenia | 4 | kus | [28 empty] | MK | S
| MAT | 345641G307 | Svorka bezskrutková 3-vodičová WAGO PUSH WIRE® : 773-173 (2,5÷6mm2) 400V/41A, transparentná-červená | 8 | kus | [28 empty] | MZ | S
| 921 | 210040733 | Vyrezanie rýh frézovaním, v dierovanom pálenom tehlovom murive hl.2,5 cm š.4 cm | 110 | m | [6 empty] | 0.002 | 0.22 | [20 empty] | MK | S
| 921 | 210100001 | Ukončenie vodiča v rozvádzači, zapojenie do 2,5 mm2 | 21 | kus | [28 empty] | MK | S
| 921 | 210100002 | Ukončenie vodiča v rozvádzači, zapojenie 4-6 mm2 | 15 | kus | [28 empty] | MK | S
| 921 | 210100003 | Ukončenie vodiča v rozvádzači, zapojenie 10-16 mm2 | 18 | kus | [28 empty] | MK | S
| 921 | 210110041 | Montáž, spínač zapustený IP20, rad.1 | 6 | kus | [28 empty] | MK | S
| MAT | 345300L161 | Spínač rad.1 Valena™ : 774401, s krytom, bez rámika, biely | 6 | kus | [28 empty] | MZ | S
| 921 | 210110043 | Montáž, spínač zapustený IP20, rad.5 | 3 | kus | [28 empty] | MK | S
| MAT | 345313L161 | Prepínač rad.5 Valena™ : 774405, s krytom, bez rámika, biely | 3 | kus | [28 empty] | MZ | S
| 921 | 210110044 | Montáž, prepínač zapustený IP20, dvojitý rad. 5A, 5B, 1+1, 6+1, 6+6 a pod | 2 | kus | [28 empty] | MK | S
| MAT | 345318L161 | Prepínač rad.5A (6+1) Valena™ : 774408, s krytom, bez rámika, biely | 2 | kus | [28 empty] | MZ | S
| 921 | 210110045 | Montáž, prepínač zapustený IP20, rad.6 | 2 | kus | [28 empty] | MK | S
| MAT | 345324L161 | Prepínač rad.6 Valena™ : 774406, s krytom, bez rámika, biely | 2 | kus | [28 empty] | MZ | S
| 921 | 210110046 | Montáž, prepínač zapustený IP20, rad.7 | 1 | kus | [28 empty] | MK | S
| MAT | 345327L161 | Prepínač rad.7 Valena™ : 774407, s krytom, bez rámika, biely | 1 | kus | [28 empty] | MZ | S
| MAT | 345531L001 | Rámik 1-násobný Valena™ Neutrál 774451, biely | 10 | kus | [28 empty] | MZ | S
| MAT | 345532L001 | Rámik 2-násobný Valena™ Neutrál 774452, univerzálny, biely | 4 | kus | [28 empty] | MZ | S
| 921 | 210110082 | Montáž, spínač - šporáková prípojka zapustená, rad.3 | 3 | kus | [28 empty] | MK | S
| MAT | 345308A251 | Šporáková prípojka rad.3S : 39563-23, kompletná, s tlejivkou, zapustená, biela | 3 | kus | [28 empty] | MZ | S
| 921 | 210110190 | Montáž, zapojenie ventilátor kúpeľňový, WC | 1 | kus | [28 empty] | MK | S
| MAT | 4291D0803 | Ventilátor radiálny CBF 100 LTH - 5961 | 1 | kus | [28 empty] | MZ | S
| 921 | 210111012 | Montáž, zásuvka zapustená IP20-40, x-násobná 10/16A - 250V, priebežná | 14 | kus | [28 empty] | MK | S
| MAT | 345411L161 | Zásuvka 2-nás. Valena™ : 774391, kompletná (oc) biela | 14 | kus | [28 empty] | MZ | S
| 921 | 210120401 | Montáž, istič modulový 1-pól. do 25A | 2 | kus | [28 empty] | MK | S
| MAT | 3585100A07 | Istič 1-pólový - 6kA (1MD) S201-B10 | 2 | kus | [28 empty] | MZ | S
| 921 | 210120451 | Montáž, istič modulový 3-pól. do 25A | 1 | kus | [28 empty] | MK | S
| MAT | 3585300A11 | Istič 3-pólový - 6kA (3MD) S203-B25 | 1 | kus | [28 empty] | MZ | S
| 921 | 210120482 | Montáž, modulový chránič s nadprúdovou ochranou 1+N a 2-pól. do 25A | 5 | kus | [28 empty] | MK | S
| MAT | 3585521A04 | Chránič prúdový s ističom 1+N-pól 6kA : DS201 B16 AC30 (2MD) | 5 | kus | [28 empty] | MZ | S
| MAT | 3585551A37 | Chránič prúdový s ističom 4-pól 6kA : DS204 AC-C16/0,03 (6MD) | 3 | kus | [28 empty] | MZ | S
| 921 | 210120485 | Montáž, modulový chránič s nadprúdovou ochranou 3-pól. do 25A | 3 | kus | [28 empty] | MK | S
| 921 | 210120498 | Montáž, modulová prepäťová ochrana, 3+1, 4+0 pólová | 1 | kus | [28 empty] | MK | S
| MAT | 3585605E24 | Zvodič kombinovaný 158331 typ 1+2 (B+C) 4-pól : SPBT12-280/4, pre siete TN-S, 280V-AC (4MD) | 1 | kus | [28 empty] | MZ | S
| 921 | 210190002 | Montáž rozvodnice do 50kg | 1 | kus | [28 empty] | MK | S
| MAT | 357000A055 | Rozvodnica plastová : UK648K - 4x12+8=56MD, biela, dvere kovové biele, bez svorkovníc IP30 (Z) (P) | 1 | kus | [28 empty] | MZ | S
| 921 | 210190003-R | Montáž rozvodnice do 100kg , ER pilierový | 1 | kus | [28 empty] | MK | S
| MAT | 3575206H04 | Rozvádzač elektromerový, plastový RE 1.0 F403 (W) 25A P0 (ZSE) pilierový, 3MKP, IP44/20 | 1 | kus | [28 empty] | MZ | S
| 921 | 210200027 | Montáž, žiarovkové svietidlo, prisadené IP20-44 - 1x svet. zdroj (LED, halog, kompakt) | 11 | kus | [28 empty] | MK | S
| MAT | 348004A612 | Svietidlo prisadené IP65, kruh [D280] LED 20W, 1800lm, 4000K » GAMMA : A1207GAMMA.4 | 11 | kus | [28 empty] | MZ | S
| 921 | 210200070 | Montáž, priemyselné svietidlo, prisadené IP54-66 - 1x svet. zdroj (LED, halog, kompakt) | 3 | kus | [28 empty] | MK | S
| MAT | 348006A611 | Svietidlo prisadené IP65, kruh [D280] pre kompaktné žiarivky G23, 2x9W » IRIS 1 : CR0750.117B, biele, číry kryt | 3 | kus | [28 empty] | MZ | S
| 921 | 210203009 | Montáž, žiarovkové svietidlo IP20-44 - 4x svet. zdroj (LED, halog, kompakt) - závesné | 4 | kus | [28 empty] | MK | S
| MAT | 348145P402 | Svietidlo závesné lineárne [1135x58] LED 40W, 3800lm, 4000K » PlainView : SP140P LED38S/840 PSU PI3 SM2 L1135, IP40 | 4 | kus | [28 empty] | MZ | S
| 921 | 210220005 | Montáž, ochranné pospojovanie na povrch, AlMgSi drôt D8mm, vrátane upevnenia, svoriek pripojenia, bez náteru | 80 | m | [28 empty] | MK | S
| MAT | 3549001A70 | Kruhový bleskozvodný drôt (AlMgSi) D8 [0,135kg/m] | 11.8 | kg | [28 empty] | MZ | S
| 921 | 210220022 | Montáž uzemňovacieho vedenia v zemi, FeZn drôt D8-10mm, spojenie svorkami | 21 | m | [28 empty] | MK | S
| MAT | 3549000A01 | Kruhový bleskozvodný, uzemňovací drôt (FeZn) D10 [0,62kg/m] | 13.02 | kg | [28 empty] | MZ | S
| 921 | 210220025 | Montáž uzemňovacieho vedenia v zemi, FeZn pás do 120mm2, spojenie svorkami | 56 | m | [28 empty] | MK | S
| MAT | 3549000A34 | Plochá uzemňovacia páska (FeZn) 30x4 [0,95kg/m] | 53.2 | kg | [28 empty] | MZ | S
| 921 | 210220137 | Montáž zvodového vodiča s podperami, na omietku, pod izoláciu, AlMgSi D8 s PVC plášťom | 18 | m | [28 empty] | MK | S
| MAT | 3549001A75 | Kruhový bleskozvodný drôt (AlMgSi) D8/11, s PVC plášťom [0,20kg/m] | 3.6 | kg | [28 empty] | MZ | S
| 921 | 210220212 | Montáž zachytávacej tyče do dĺžky 3m, upevnenie, do muriva | 1 | kus | [28 empty] | MK | S
| MAT | 3549034O14 | Tyč zachytávacia (Al) zúžená rúrová : 5401989, typ 101 VL3000, vhodná do podstavcov FangFix (D16/10x3000)mm | 1 | kus | [28 empty] | MZ | S
| 921 | 210220301 | Montáž bleskozvodnej svorky do 2 skrutiek (SS,SP1,SR 03) | 22 | kus | [28 empty] | MK | S
| MAT | 3549040A20 | Svorka spojovacia (FeZn) : SS s.p. 2sk, s príložkou (2xM8) | 22 | kus | [28 empty] | MZ | S
| 921 | 210220302 | Montáž bleskozvodnej svorky nad 2 skrutky (SJ,SK,SO,SZ,ST,SR01-2) | 1 | kus | [28 empty] | MK | S
| MAT | 3549020A20 | Podpera vedenia : PV 21, na ploché strechy, betónová, plastová podložka (140x100x77)mm | 80 | kus | [28 empty] | MZ | S
| MAT | 3549040A02 | Svorka pre zachytávacie a uzemňovacie tyče D20 (FeZn) : SJ 01 m (2xM8) | 1 | kus | [28 empty] | MZ | S
| MAT | 3549040A10 | Svorka krížová (FeZn) : SK (4xM8) | 4 | kus | [28 empty] | MZ | S
| MAT | 3549040A34 | Svorka žľabová (FeZn) : SO, pre pripojenie odkvapových žľabov (4xM8) | 6 | kus | [28 empty] | MZ | S
| MAT | 3549040A36 | Svorka skúšobná (FeZn) : SZ (4xM8) | 6 | kus | [28 empty] | MZ | S
| MAT | 3549070K14 | Krabica do zateplenia hr. 80÷140mm : KUZ-VOI KB [156x196] pre bleskozv. svorky, veko na pánt, mont. doska | 6 | kus | [28 empty] | MZ | S
| MAT | 3549071A02 | Štítok označovací (FeZn) : f711124/x, s označením | 6 | kus | [28 empty] | MZ | S
| 921 | 210220325 | Montáž a pripojenie ekvipotenciálnej svorkovnice | 1 | kus | [28 empty] | MK | S
| MAT | 3549090D01 | Prípojnica potenciálového vyrovnania : EVP-SK, s plombovateľným krytom | 1 | kus | [28 empty] | MZ | S
| 921 | 210220326 | Montáž, krabica pre ekvipotenciálnu svorkovnicu, pod omietku | 1 | kus | [28 empty] | MK | S
| MAT | 3549070K25 | Krabica pod omietku : KT 250/1 KB [255x205x68] pre ekvip. svorkovnice EPS 2, s vekom, sivá | 1 | kus | [28 empty] | MZ | S
| 921 | 210220403 | Montáž krabice, revíznych dvierok pre SZ, rozpojovacie svorky, pod omietku | 6 | kus | [28 empty] | MK | S
| 921 | 210800606 | Montáž, vodič Cu prepojovací, lanové jadro, uložený v rúrkach H07V-K, CYA 6 | 50 | m | [28 empty] | MK | S
| MAT | 341010M425 | Vodič 1-žilový Cu 750V, lanko (CYA) : H07V-K 6 GNYE (RM) zel/žltý | 50 | m | [28 empty] | MZ | S
| 921 | 210800607 | Montáž, vodič Cu prepojovací, lanové jadro, uložený v rúrkach H07V-K, CYA 10 | 5 | m | [28 empty] | MK | S
| MAT | 341010M432 | Vodič 1-žilový Cu 750V, lanko (CYA) : H07V-K 10 GNYE (RM) zel/žltý | 5 | m | [28 empty] | MZ | S
| 921 | 210800666 | Montáž, vodič Cu pre drátovanie, lanové jadro, uložený v rozvodnici H07V-K, CYA 6 | 4 | m | [28 empty] | MK | S
| MAT | 341010M422 | Vodič 1-žilový Cu 750V, lanko (CYA) : H07V-K 6 BK (RM) čierny | 3 | m | [28 empty] | MZ | S
| MAT | 341010M425 | Vodič 1-žilový Cu 750V, lanko (CYA) : H07V-K 6 GNYE (RM) zel/žltý | 1 | m | [28 empty] | MZ | S
| 921 | 210810005 | Montáž, kábel Cu 750V voľne uložený CYKY 3x1,5 | 45 | m | [28 empty] | MK | S
| MAT | 341203M100 | Kábel Cu 750V : CYKY-J 3x1,5 | 45 | m | [28 empty] | MZ | S
| 921 | 210810014 | Montáž, kábel Cu 750V voľne uložený CYKY 4x16 | 45 | m | [28 empty] | MK | S
| MAT | 341203M250 | Kábel Cu 750V : CYKY-J 4x16 | 45 | m | [28 empty] | MZ | S
| 921 | 210810045 | Montáž, kábel Cu 750V uložený pevne CYKY 3x1,5 | 200 | m | [28 empty] | MK | S
| MAT | 341203M100 | Kábel Cu 750V : CYKY-J 3x1,5 | 200 | m | [28 empty] | MZ | S
| 921 | 210810046 | Montáž, kábel Cu 750V uložený pevne CYKY 3x2,5 | 200 | m | [28 empty] | MK | S
| MAT | 341203M110 | Kábel Cu 750V : CYKY-J 3x2,5 | 200 | m | [28 empty] | MZ | S
| 921 | 210810055 | Montáž, kábel Cu 750V uložený pevne CYKY 5x1,5 | 100 | m | [28 empty] | MK | S
| MAT | 341203M300 | Kábel Cu 750V : CYKY-J 5x1,5 | 100 | m | [28 empty] | MZ | S
| 921 | 210810057 | Montáž, kábel Cu 750V uložený pevne CYKY 5x4-16 | 80 | m | [28 empty] | MK | S
| MAT | 341203M320 | Kábel Cu 750V : CYKY-J 5x4 | 80 | m | [28 empty] | MZ | S
| 921 | 213290151 | Nešpecifikované elektroinštalačné práce | 6 | hod | [28 empty] | MK | S
| 921 | 213291000-R | Spracovanie východiskovej revízie a vypracovanie správy / elektr. prípojka | 8 | hod | [28 empty] | MK | S
| 921 | 213291000 | Spracovanie východiskovej revízie a vypracovanie správy | 12 | hod | [28 empty] | MK | S
| MAT | 999990300 | Podružný materiál | 1 | súb | [28 empty] | MZ | S
| 921 | 213291002 | Revízia bleskozvodu a vypracovanie správy | 8 | hod | [28 empty] | MK | S
|  |  | M21 - 155 Elektromontáže spolu: | 10942.42
M22 - 156 Montáž oznam. signal. a zab. zariadení
| 922 | 220260002 | Krabica KP 68 pod omietku | 6 | kus | [28 empty] | MK | S
| MAT | 345600T001 | Krabica KP (68) prístrojová 1-nás : 4FA 249 60 (D75x42) spojenie do súvislého radu | 6 | kus | [28 empty] | MZ | S
| 922 | 220260551 | Rúrka PVC uložená pod omietkou 16mm | 100 | m | [28 empty] | MK | S
| MAT | 345650I501 | Rúrka el-inšt PVC ohybná 083269 : FXP Turbo® 16, sivá | 100 | m | [28 empty] | MZ | S
| 922 | 220280221 | Montáž, kábel uložený v rúrkach SYKFY 1-5x2x0,5 | 250 | m | [28 empty] | MK | S
| MAT | 341810I451 | Kábel dátový F/UTP - CAT 5E, tienený : Belden 1633ENH, 4X2XAWG24 (LSOH) bezhalogénový, Dca-s2,d2,a1, sivý | 250 | m | [28 empty] | MZ | S
| 922 | 220301208 | Montáž, 2-nás zásuvka dátová RJ45, zapustená IP20 | 4 | kus | [28 empty] | MK | S
| MAT | 374305L111 | Zásuvka dátová 2xRJ45 Cat 5e U/UTP (UTP) : 774239 Valena™, bez rámika, biela | 4 | kus | [28 empty] | MZ | S
|  |  | M22 - 156 Montáž oznam. signal. a zab. zariadení spolu: | 1428.22
|  |  | PRÁCE A DODÁVKY M spolu: | 12370.64
|  |  | Rozpočet celkom: | 13151.74

## Figury
Odberateľ: |  |  | Spracoval:
Projektant: |  |  | JKSO :
Dodávateľ: |  |  | Dátum:
Stavba : Relax na vidieku novostavba/ Elektroinštalácia, el. prípojka, bleskozvod, slaboprúdové rozv
Ladislav Hiblár - ELEKTROMONTÁŽ s.r.o.
Názov figúry | Popis figúry | Aritmetický výraz | Hodnota | Figura

## Rekapitulacia
Odberateľ: |  |  |  | Spracoval: |  |  | V module | Hlavička1 | Mena | Hlavička2 | Obdobie
Projektant: |  |  |  | JKSO : |  |  | Rozpočet | Rekapitulácia rozpočtu v | EUR
Dodávateľ: |  |  |  | Dátum: |  |  | Čerpanie | Rekapitulácia splátky v | EUR | za obdobie | Mesiac 2011
[7 empty] | VK | Rekapitulácia výrobnej kalkulácie v | EUR
Stavba : Relax na vidieku novostavba/ Elektroinštalácia, el. prípojka, bleskozvod, slaboprúdové rozv | [6 empty] | VF | Rekapitulácia splátky v | EUR | za obdobie | Mesiac 2011
Rekapitulácia rozpočtu v EUR
Popis položky, stavebného dielu, remesla | Konštrukcie | Špecifikovaný | Spolu | Hmotnosť v tonách | Suť v tonách | Nh
|  | materiál |  | Spolu | Spolu | Spolu
1 - ZEMNE PRÁCE spolu:
PRÁCE A DODÁVKY HSV spolu:
M21 - 155 Elektromontáže spolu:
M22 - 156 Montáž oznam. signal. a zab. zariadení spolu:
PRÁCE A DODÁVKY M spolu:
Rozpočet celkom:

## Kryci list
[6 empty] | Krycí list rozpočtu v EUR | [5 empty] | V module | Hlavička1 | Mena | Hlavička2 | Obdobie
Stavba : Relax na vidieku novostavba/ Elektroinštalácia, el. prípojka, bleskozvod, slaboprúdové rozv |  |  |  |  | Miesto: |  |  | Rozpočet: |  |  |  | Rozpočet | Krycí list rozpočtu v | EUR
[5 empty] | JKSO : |  |  | Spracoval: |  |  |  | Čerpanie | Krycí list splátky v | EUR | za obdobie | Mesiac 2011
[8 empty] | Dňa: |  | Zmluva č.: |  | VK | Krycí list výrobnej kalkulácie v | EUR
Odberateľ: | [7 empty] | IČO: |  | DIČ: |  | VF | Krycí list splátky v | EUR | za obdobie | Mesiac 2011
Dodávateľ: | [7 empty] | IČO: |  | DIČ:
Projektant: | [7 empty] | IČO: |  | DIČ:
1 | M3 OP |  |  | 0 | 1 | M2 UP | 0 |  |  |  | 0
1 | M2 ZP |  |  | 0 | 1 | M | 0 |  |  |  | 0
A | ZRN | Konštrukcie | Špecifikovaný materiál | Spolu ZRN | B | IN - Individuálne náklady |  | C | NUS - náklady umiestnenia stavby
1 | HSV: |  |  |  | 6 | Práce nadčas | 0 | 11 | Zariadenie staveniska | 0% | 0
2 | PSV: |  |  |  | 7 | Murárske výpomoce | 0 | 12 | Prevádzkové vplyvy | 0% | 0
3 | MCE: |  |  |  | 8 | Bez pevnej podlahy | 0 | 13 | Sťažené podmienky | 0% | 0
4 | Iné: |  |  |  | 9 |  | 0 | 14 | Mimostaveništná doprava | 0% | 0
5 | Súčet: |  |  |  | 10 | Súčet riadkov 6 až 9: | 0 | 15 |  | Súčet riadkov 11 až 14: | 0
projektant, rozpočtár, cenár |  |  |  |  | dodávateľ, zhotoviteľ |  |  | D | ON - ostatné náklady
| dátum: |  | podpis: |  |  |  |  | 16 | Ostatné náklady uvedené v rozpočte |  | 0
| pečiatka: |  |  |  |  | dátum: |  | 17 | Inžinierska činnosť |  | 0
[8 empty] | 18 | Projektové práce |  | 0
[6 empty] | podpis: |  | 19 |  |  | 0
[6 empty] | pečiatka: |  | 20 |  | Súčet riadkov 16 až 19: | 0
odberateľ, obstarávateľ | [7 empty] | E | Celkové náklady
| dátum: |  | podpis: |  |  |  |  | 21 |  | Súčet riadkov 5, 10, 15 a 20: | 0
| pečiatka: | [6 empty] | 22 | DPH 20% z: | 0 | 0
[8 empty] | 23 | DPH 0% z: | 0 | 0
[8 empty] | 24 |  | Súčet riadkov 21 až 23: | 0
[8 empty] | F | Odpočet - prípočet |  | 0