## Celý predmet zákazky
Príloha č.2 súťažných podkladov - Návrh na plnenie kritéria – formulár cenovej ponuky pre celý predmet zákazky -Elektrický vozík
Obchodné meno:
Sídlo:
IČO:
DIČ:
IČ DPH:
Oprávnený zástupca potencionálneho dodávateľa
Poradové číslo | Výrobca vrátane názvu ponúknutého produktu | Názov položky a opis položky |  | Merná jednotka | Počet merných jednotiek | Jednotková cena bez DPH v EUR | Spolu bez DPH v EUR | Sadzba DPH v % | DPH v EUR | Spolu s DPH v EUR | Technická špecifikácia ponúknutého produktu*
1 |  | Elektrický vozík - vysokozdvižný akumulátorový vozík, zdvih 4800 až 5000mm, výška zariadenia od 2000 mm - 2100mm, šírka vozíka 1060 mm - 1100mm, zaťaženie 1300 - 1400kg. Výkonná hydraulika na maximálny výkon aj s prídavnými zariadeniami (možnosť pripojenia hydraulických čeľustí). Optimalizovaná energetická účinnosť . Kompaktné rozmery na maximálnu manévrovateľnosť. Najlepší výhľad z vozíka vďaka kompaktnému zdvíhaciemu zariadeniu. Ergonomické pracovisko. Menovitá nosnosť/zaťaženie Q 1 300 kg. Vzdialenosť ťažiska bremena c 500 mm. Hrúbka vidlíc s 40 mm. Šírka vidlíc e 80 mm. Dĺžka vidlíc l 1 150 mm. Výška ochrannej strechy (kabíny) h6 2 000 mm (maximálne 2100 mm). Celková dĺžka l1 2 929 mm (odchýlka +-7%). Dĺžka vrátane zadnej časti vidlíc l2 1 779 mm (odchýlka +-7%) Celková šírka b1 1 060 mm - 1100mm Rýchlosť jazdy s bremenom 16 km/h Rýchlosť jazdy bez bremena 16 km/h Vozík zodpovedá platnej smernici EÚ CE pre vysokozdvižné vozíky. Vozík pre interier aj exterier,presklená uzavretá kabína. |  | ks | 1 |  | 0 |  | 0 | 0
Spolu za celý predmet zákazky - Elektrický vozík | [6 empty] | 0 |  | 0 | 0
Legenda
Číselnú hodnotu bunka vypočíta automaticky.
!!! Vypĺňa potencionálny dodávateľ !!!!
* | V prípade, že sa potencionálnemu dodávateľovi nezmestí celá technická špecifikácia ponúknutého produktu do predmetnej bunky, tak môže predložiť samostatnú prílohu, kde uvedie všetky technické špecifikácie ponúknutého produktu a v predmetnej bunke uvedie informáciu, že všetky potrebné informácie sú uvedené v samostatnej prílohe. Potencionálny dodávateľ musí uviesť Technickú špecifikáciu ponúknutého produktu tak, aby obstarávateľ vedel vyhodnotiť technickú špecifikáciu ponúknutého produktu podľa stĺpca pod názvom "Názov položky a opis položky."
** | V prípade, že potencionálny dodávateľ nepoužíva pečiatku, tak do šedého poľa uvedie obchodné meno uchádzača podľa OR SR, ŽR SR alebo iného ekvivalentného registra v krajine sídla potencionálneho dodávateľa.
Platnosť cenovenej ponuky je do 31.12.2024
Miesto vystavenia:
Dátum vystavenia:
Podpis oprávneného zástupcu potencionálneho dodávateľa |  |  | Pečiatka**: