## Hárok1
Príloha č. 1 - Opis predmetu zákazky Annex 1. Description of the scope of supply
Názov zákazky/Project: „Investícia do špeciálnej rastlinnej výroby – Farma Kameničany, s.r.o.“
Termín dodania: do 5 mesiacov od účinnosti zmluvy/vystavenia objednávky Delivery date: maximum 5 months from the effective date of the contract/issue of the order
Položka Item | Parameter | Požadovaná hodnota Required minimum specification | Jednotka Value | Ponuka uchádzača Bidder's offer | cena celkom v EUR bez DPH/total price in EUR without VAT
Spoločné parametry Common parameters | Trieda krytia Ingress protection rating | min. IP66 | - | uviesť hodnotu enter the value
| Bez pohyblivých častí No moving parts | áno yes | - | áno/nie yes/no
| Chladenie LED čipov pomocou pasívneho tepelného potrubia a lamelového chladiča Cooling of LED chips with passive heat pipe and stack fin cooler | áno yes | - | áno/nie yes/no
| Nominálna životnosť L90B10 Rated Lifetime L90B10 | min. 75 000 hodín min. 75 000 hours | hodiny hours | uviesť hodnotu enter the value
| Záruka Warranty | min. 10 rokov min. 10 years | rok year | uviesť hodnotu enter the value
| Certifikácia Approval marks | min. CE, RoHS | - | uviesť hodnotu enter the value
| Max. výkon bílého světla z celkového výkonu Max. power of white light from total power | min. 5% | % | uviesť hodnotu enter the value
| Max. výkon far-red světla z celkového výkonu Max. power of far-red light from total power | min. 8% | % | uviesť hodnotu enter the value
| 3 kanálové ovládanie/stmievanie 3 channel control/dimming | áno yes | - | áno/nie yes/no
| Rozsah ztmievania Dimming range | min. 10 až 100 | % z max. výkonu % of max. power | uviesť hodnotu enter the value
| Možnosť budúcej modernizácie svetiel výmenou LED čipov za výkonnejšie Possibility of future upgrade of the lamps by replacing the LED chips with more powerful ones | áno yes | - | áno/nie yes/no
| Konektor Connector | Wieland šedý Wieland Grey | - | áno/nie yes/no
| Komunikačná káblová alebo bezdrôtová sieť medzi svetlami s Modbus gateway pro pripojenie počítača pro riadenie klímy Hoogendoorn iSii alebo ekvivalent v cene dodávky Communication wired or wireless network between fixtures incl. modbus gateway for Hoogendorn climate computer connection included in price or equivalent | áno yes | - | áno/nie yes/no
| Háky pre svetla na spodný profil príhradového vazníka v cene dodávky Hooks for fixtures for lower beam of trellis girder included in price | áno yes | - | áno/nie yes/no
| Doprava a uvedenie do prevádzky v cene dodávky Transport and commisioning included in price | áno/yes | - | áno/nie yes/no
358 ks svetiel mimo krajných svetiel pri chodníku a štítovej stene skleníka 358 pcs. of fixtures excluding the pathway and greenhouse gable wall fixtures | Uhol svetelného lúča Angle of light beam | 150° (±5°) široký obojstranný svetelný lúč pre plodiny s vysokým drôtom 150° (±5°) wide double-sided light beam for high-wire crop | ° | uviesť hodnotu enter the value
| Max. svetelný tok fotónov Max. Yield Photon Flux (YPF) | min. 4700 µmol/s na svetlo min. 4700 µmol/s per fixture | µmol/s | uviesť hodnotu enter the value
| Účinnosť při max. výkone Efficacy at max. power | min. 3,75 | μmol/J | uviesť hodnotu enter the value
60 ks krajných svetiel pri chodníku a štítovej stene skleníka 60 pcs. of fixtures at the pathway and greenhouse gable wall | Uhol svetelného lúča Angle of light beam | 150° (±5°) široký jednostranný svetelný lúč pre plodiny s vysokým drôtom 150° (±5°) wide one side light beam for high-wire crop | ° | uviesť hodnoty enter the values
| Max. svetelný tok fotónov Max. Yield Photon Flux (YPF) | min. 2100 µmol/s na svetlo na stranu smerom do porastu* min. 2100 µmol/s per fixture in direction to the plants* | µmol/s | uviesť hodnotu enter the value
| Účinnosť pri max. výkone Efficacy at max. power | min. 3,40 | μmol/J | uviesť hodnotu enter the value
Celková ponuková cena bez DPH |  |  |  |  | 0
* jednostranný svetelný lúč, napr. pomocou svetelnej čočky; ak dodávateľ nemá k dispozícii takýto typ svetla, potom je prípustný obojstranný svetelný lúč minimálne 4200 μmol/s na svetlo * a one side light beam, e.g. by means of a light lens; if the supplier does not have this type of fixture available, then a double-sided light beam of at least 4200 μmol/s per fixture is permitted
Predkladateľ cenovej ponuky Bidder
Obchodné meno: Company name:
Sídlo spoločnosti: Address:
IČO: ID number:
Zastúpený: Represented by:
Platnosť cenovej ponuky: Validity of the quotation: | zadávateľ požaduje minimálnu viazanosť do 30.09.2024 the client requires a minimum commitment until 30.09.2024
Týmto čestne vyhlasujem, že mnou predložená ponuka zodpovedá cenám obvyklým v danom mieste a čase. I hereby honestly declare that the offer submitted by me corresponds to the prices usual in the given place and time.
Dátum: Date:
Podpis oprávnenej osoby: Signature of authorized person: