## Príloha č.1
Pokyny k vyplneniu: Vypĺňajú sa žlto vyznačené polia !!!
Kúpna zmluva - Príloha č.1 Podrobný technický opis a údaje deklarujúce technické parametre dodávaného predmetu
Predmet zákazky | Merná jednotka (MJ) | Počet MJ | Jednotková cena bez DPH v EUR | Cena bez DPH v EUR za počet MJ
Automatické hniezdo pre 1 halu | celok | 3 |  | 0
Celková cena za predmet zákazky vyjadrená v EUR bez DPH |  |  | 0
DPH | 20% | v EUR | 0
Celková cena za predmet zákazky vyjadrená v EUR s DPH |  |  | 0
Technologické zariadenie /popis/ | Požadovaná hodnota | Merná jednotka | Doplniť povinný údaj
1. Automatické hniezdo
Plocha hniezd | 118 | m2 | uviesť hodnotu
Minimálny počet modulov | 84 | ks | uviesť hodnotu
Počet otvorov v module | 4 | ks | uviesť hodnotu
Dopravníkový pás (k modulu) | áno |  | áno/nie*
Usporiadanie hniezd | vedľa seba |  | áno/nie*
Maximálna dĺžka a šírka hniezd | 153 x 0,77 |  | uviesť hodnotu
Smer pásu | zarovno s hniezdami |  | áno/nie*
Motor dopravníkového pásu | áno |  | áno/nie*
Zberný stôl | áno |  | áno/nie*
Ovládací panel | áno |  | áno/nie*
Dovoz na prevádzku | áno |  | áno/nie*
Spustenie do prevádzky a odskúšanie celého systému | áno |  | áno/nie*
Zaškolenie obsluhy | áno |  | áno/nie*
Dodávka a záruka
Doba záruky od dodania | min. 12 | mesiacov | áno/nie*
Termín dodania | max. 7 | mesiacov | áno/nie*
Uchádzač vyplní resp. upraví podfarbené polia
* nehodiace sa prečiarknite
Predmet zákazky | Merná jednotka (MJ) | Počet MJ | Jednotková cena bez DPH v EUR | Cena bez DPH v EUR za počet MJ
Automatické hniezdo pre 1 halu | celok | 5 |  | 0
Celková cena za predmet zákazky vyjadrená v EUR bez DPH |  |  | 0
DPH | 20% | v EUR | 0
Celková cena za predmet zákazky vyjadrená v EUR s DPH |  |  | 0
Technologické zariadenie /popis/ | Požadovaná hodnota | Merná jednotka | Doplniť povinný údaj
1. Automatické hniezdo
Plocha hniezd | 132 | m2 | uviesť hodnotu
Minimálny počet modulov | 94 | ks | uviesť hodnotu
Počet otvorov v module | 4 | ks | uviesť hodnotu
Dopravníkový pás (k modulu) | áno |  | áno/nie*
Usporiadanie hniezd | vedľa seba |  | áno/nie*
Maximálna dĺžka a šírka hniezd | 172 x 0,77 |  | uviesť hodnotu
Smer pásu | zarovno s hniezdami |  | áno/nie*
Motor dopravníkového pásu | áno |  | áno/nie*
Zberný stôl | áno |  | áno/nie*
Ovládací panel | áno |  | áno/nie*
Dovoz na prevádzku | áno |  | áno/nie*
Spustenie do prevádzky a odskúšanie celého systému | áno |  | áno/nie*
Zaškolenie obsluhy | áno |  | áno/nie*
Dodávka a záruka
Doba záruky od dodania | min. 12 | mesiacov | áno/nie*
Termín dodania | max. 7 | mesiacov | áno/nie*
Uchádzač vyplní resp. upraví podfarbené polia
* nehodiace sa prečiarknite
Pečiatka a podpis oprávnenej osoby:
Názov položky | Požadované množstvo | Jednotka | Jednotková cena bez DPH v EUR
Položka č. 1 - Cistus krétsky extrakt | 1 | ks
Položka č. 2 - Echinacea purpurová extrakt | 1 | ks
Položka č. 3 - Acerola extract | 1 | ks
Položka č. 4 - Citrusové bioflavonoidy | 1 | ks
Položka č. 5 - Antivírusový peptid 1 | 1 | ks
Položka č. 6 - Antivírusový peptid 2 | 1 | ks
Položka č. 7 - Antivírusový peptid 3 | 1 | ks
Položka č. 8 - Ďalšie súčasti predmetu zákazky | 1 | ks
| 1 | ks
| 1 | ks
| 1 | celok
Cena spolu v EUR bez DPH |  |  | #REF!
DPH 20 % |  |  | #REF!
Cena spolu v EUR s DPH |  |  | #REF!
V ..................................................................................... | dňa | ..............................................
meno, priezvisko a podpis osoby oprávnenej konať za uchádzača v záväzkových vzťahoch