## Stručný opis PZ
Opis predmetu zákazky časť č. 1 - úvod
Predmetom zákazky je dodanie 13 ks automobilov typu hatchback
Automobil musí spĺňať všetky požiadavky na verejného obstarávateľa. Všetky požiadavky na predmet zákazky sú v súťažných podkladoch stanovené ako minimálne pokiaľ pri konkrétnej požiadavke nie je výslovne uvedená presná hodnota alebo je explicitne uvedené, že ide o maximálnu hodnotu.
Verejný obstarávateľ požaduje, aby ponúkaný automobil splňal okrem výbavy a špecifikácie stanovenej v tejto výzve na predkladanie ponúk aj minimálny stupeň výbavy dostupnej pre bežného spotrebiteľa v Slovenskej republike.

## Automobil_špecifikácia
Automobil typu hatchback - špecifikácia
p.č. | požiadavka na predmet zákazky/parameter | požadovaná hodnota parametra | skutočná hodnota parametra ponúkaného riešenia (ak nie je uvedené inak uchádzač uvedie slovo "áno" ak ponúkané parameter spĺňa)
1 | Obstarávaný počet automobilov | 13 | do tejto bunky uchádzač doplní výrobcu, model, označenie motorizácie a stupňa výbavy ponúkaného automobilu
2 | všeobecné požiadavky | všetky automobily musia byť rovnaký model kategórie M1
3 |  | všetky automobily musia byť nové, nepoužívané s údajom na počítadle km nie vyšším ako 40 km.
4 |  | Automobily musia byť z aktuálneho modelového portfólia výrobcu a nesmú byť vyrobené viac ako 10 mesiacov pred momentom dodania
5 |  | Záruka na vozidlo min. 5 rokov / min. 150 000 km (uplatniteľná v ktoromkoľvek autorizovanom servisnom stredisku) | uchádzač vyplní presnú hodnotu parametra ponúkaného riešenia
6 |  | Záruka na prehrdzavenie karosérie sa požaduje min. 6 rokov a na lak min. 3 roky (uplatniteľná v ktoromkoľvek autorizovanom servisnom stredisku) | uchádzač vyplní presnú hodnotu parametra ponúkaného riešenia
7 |  | Záruka začína plynúť odo dňa prevzatia tovaru kupujúcim (od dátumu predaja uvedeného na preberacom – odovzdávacom protokole).
Karoséria
8 | Typ (podľa Nariadenia EP a Rady EÚ 2018/858) | AB - hatchback | uchádzač vyplní typ karosérie
9 | počet dverí | 5 (presne)
10 | Počet sedadiel (miest na sedenie) | 5 (presne) |  | Grafické znázornenie parametrov a až f
11 | Farba automobilu | výber z 4 metalických farieb | uchádzač vyplní aké voliteľné farby sú k dispozícii
12 | Rázvor vozidla (mm) | min. 2630 mm | uchádzač vyplní presnú hodnotu parametra ponúkaného riešenia
13 | parameter a - pohodlie vpredu (merané od pedálov) | Min. 100 cm (pri kontrolnom meraní je prípustná odchýlka +- 1 cm) pri prednom sedadle posunutom na doraz vzad | uchádzač vyplní presnú hodnotu parametra ponúkaného riešenia
14 | parameter b - pohodlie vzadu | Min. 65 cm (pri kontrolnom meraní je prípustná odchýlka +- 1 cm) pri prednom sedadle posunutom na vzdialenosť 100 cm | uchádzač vyplní presnú hodnotu parametra ponúkaného riešenia
15 | parameter c - priestor pre hlavu vpredu | Min. 95 cm (pri kontrolnom meraní je prípustná odchýlka +- 1 cm) merané od spojnice sedáku s operadlom kolmo k sedáku (sedadlo v nejnižšej možnej polohe) | uchádzač vyplní presnú hodnotu parametra ponúkaného riešenia
16 | parameter d - priestor pre hlavu vzadu | Min. 95 cm (pri kontrolnom meraní je prípustná odchýlka +- 1 cm) merané od spojnice sedáku s operadlem v predĺženej línii operadla do stropu (nastavenie sedadiel zodpovedajúce udávanému parametru objemu batožinového priestoru) | uchádzač vyplní presnú hodnotu parametra ponúkaného riešenia
17 | parameter e - šírka v lakťoch vpredu | min. 138 cm (pri kontrolnom meraní je prípustná odchýlka +- 1 cm) | uchádzač vyplní presnú hodnotu parametra ponúkaného riešenia
18 | parameter f - šírka v lakťoch vzadu | min. 138 cm (pri kontrolnom meraní je prípustná odchýlka +- 1 cm) | uchádzač vyplní presnú hodnotu parametra ponúkaného riešenia
19 | Svetlá výška vozidla (mm) | min. 130 mm | uchádzač vyplní presnú hodnotu parametra ponúkaného riešenia
20 | Objem batožinového priestoru bez sklopených sedadiel meraný od pevnej podlahy batožinového priestoru po vrchný kryt batožinového priestoru metódou podľa ISO3832 (bez priestoru pre umiestnenie rezervy a odkladacích priestorov nachádzajúcich sa pod podlahou) | min. 390 l | uchádzač vyplní presnú hodnotu parametra ponúkaného riešenia
Motor
21 | Druh | zážihový (akceptovaný bude aj hybridný pohon, no nie plug-in hybridný) minimálne 4 válcový motor | uchádzač vyplní presnú hodnotu parametra ponúkaného riešenia
22 | Palivo | bezolovnatý benzín, oktánové číslo 95
23 | Emisná norma | platná v dobe predkladania ponuky
24 | Emisie CO2 kombinované podľa normy WLTP (g/km) | horná hranica údaja max. 165 g/km | uchádzač vyplní presnú hodnotu parametra ponúkaného riešenia
25 | výkon (kW/k) | min. 100 kW / 136 k | uchádzač vyplní presnú hodnotu parametra ponúkaného riešenia
26 | Kombinovaná spotreba podľa normy WLTP (l / 100 km) | horná hranica údaja max. 7,2 l / 100 km | uchádzač vyplní presnú hodnotu parametra ponúkaného riešenia. Pokiaľ výrobca udáva spotrebu v rozptyle, uchádzač uvedenie hodnoty rozptylu
27 | Objem palivovej nádrže (l) | min. 43 l | uchádzač vyplní presnú hodnotu parametra ponúkaného riešenia
28 | pohon náprav | predný
29 | Prevodovka | automatická | uchádzač vyplní presnú hodnotu parametra ponúkaného riešenia
30 | Počet prevodových stupňov | min. 6-stupňová (akceptuje sa aj prevodovka CVT) | uchádzač vyplní presnú hodnotu parametra ponúkaného riešenia
Bezpečnosť
31 | ABS a rozdeľovač brzdového účinku | požaduje sa
32 | Protipreklzový systém s obmedzením výkonu motora | požaduje sa
33 | Elektronický stabilizačný systém | požaduje sa
34 | Kotúčové brzdy vpredu a vzadu | požaduje sa
35 | Systém na monitorovanie tlaku v pneumatikách | požaduje sa
36 | Asistent rozjazdu do kopca | požaduje sa
37 | Asistent udržiavania v jazdnom pruhu | požaduje sa
38 | Počet airbagov | min. 6 (predné s vypínateným na strane spolujazdca, bočné a hlavové pre vodiča a spolujazdca | uchádzač vyplní presnú hodnotu parametra ponúkaného riešenia
39 | Trojbodové bezpečnostné pásy na všetkých sedadlách (aj tretie sedadlo vzadu v strede) | požaduje sa
40 | Bezpečnostné pásy vodiča a spolujazdca s predpínačom | požaduje sa
41 | Signalizácia nezapnutia bezpečnostných pásov | požaduje sa
42 | Predné Full LED svetlomety | požaduje sa
43 | Denné svietenie svetiel LED | požaduje sa
44 | Predné svetlomety do hmly | požaduje sa (nepožaduje sa v prípade, ak uchádzač ponúkne automobil, ktorého predné svetlomety svojou konštrukciou, riadením distribúcie svetelného lúča a svojim umiestnením plnohodnotne plnia funkciu predných svetlometov do hmly)
45 | Svetelný senzor | požaduje sa
46 | Tretie brzdové svetlo | požaduje sa
47 | Hmlové svetlo vzadu | požaduje sa
Komfort
48 | Posilňovač riadenia | požaduje sa
49 | Výškovo a pozdĺžne nastaviteľný kožený vyhrievaný multifunkčný volant | požaduje sa
50 | Výškovo a pozdĺžne nastaviteľné sedadlo vodiča a pozdĺžne nastaviteľné spolujazdca | požaduje sa
51 | Lakťová opierka vpredu (s odkladacím priestorom) | požaduje sa
52 | Centrálne zamykanie s dialkovým ovládaním | požaduje sa
53 | Tempomat | požaduje sa
54 | Elektrické ovládanie okien vpredu a vzadu | požaduje sa
55 | Osvetlenie batožinového priestoru | požaduje sa
56 | Dvojzónová automatická klimatizácia | požaduje sa
57 | Vnútorné spätné zrkadlo s automatickým zabezpečením proti oslneniu | požaduje sa
58 | Elektricky ovládané s vyhrievané vonkajšie spätné zrkadlá | požaduje sa
59 | Detské poistky zámkov zadných bočných dverí | požaduje sa
60 | Signalizácia otvorenia dverí | požaduje sa
61 | Automatické uzamknutie dverí pri rozjazde | požaduje sa
62 | Parkovacie senzory vzadu a parkovacia kamera | požaduje sa
Interiér/sedadlá
63 | Poťah sedadiel | min. látkový
64 | Opierka hlavy všetkých sedadiel (aj tretie sedadlo vzadu v strede) | požaduje sa
65 | Delené sklopné zadné sedadlá (napr. 60:40, 3:2 a pod.) | požaduje sa
66 | Vyhrievanie predných sedadiel | požaduje sa
Iná výbava
67 | min. 1x integrovaná zásuvka USB pre dobíjanie elektrických zariadení v priestore medzi vodičom a spolujazdcom (dostupné aj po montáži doplnkovej výbavy). Riešenie redukciou nie je prípustné) | požaduje sa
68 | 12V zásuvka v priestore medzi vodičom a spolujazdcom | požaduje sa
69 | 12V zásuvka v batožinovom priestore | požaduje sa
70 | kryt batožinového priestoru (roleta alebo iné riešenie) | požaduje sa
71 | Zadný stierač | požaduje sa
72 | Palubný počítač | požaduje sa
73 | Ukazovateľ vonkajšej teploty | požaduje sa
74 | Rádio s min. 8" displejom, USB vstup, funkcia zrkadlenia smartfonu Android auto aj Apple carplay, Bluetooth pripojenie telefónu, funkcia handfree telefonovania, anténa a repro sústava pre ozvučenie vozidla | požaduje sa
75 | Povinná výstroj a výbava stanovená pre daný druh vozidla (v zmysle zákona č. 106/2018 Z.z., resp. vyhlášky č. 134/2018 Z. z.) - homologizovaný prenosný výstražný trojuholník, lekárnička) | požaduje sa
76 | Ťažné lano | požaduje sa
77 | Ručný hasiaci prístroj práškový (2 kg) umiestnený do držiaku v priestore pre vodiča alebo spolujazdca tak aby ním nebolo možné manipulovať osobami sediacimi na zadných sedadlách alebo umiestnený v batožinovom priestore na ľahko dostupnom mieste. | požaduje sa
78 | Sada originálnych gumených rohoží na podlahu a gumená alebo plastová vaňa do batožinového priestoru | požaduje sa
79 | Zatmavnené sklá od B-stĺpika | požaduje sa
80 | Podložky na upevnenie tabuliek s evidenčným číslom | požaduje sa
81 | 4 ks originálnych diskov kolies z ľahkých zliatin min. 16" so sadou 4 ks letných pneumatík kompatibilných s automobilom (celoročné pneu nie sú prípustné). Montáž na vozidle podľa dátumu dodania (15.9. - 30.3. - zimná sada) | požaduje sa
82 | 4 ks zimných pneumatík min. strednej triedy (Vredestein, Uniroyal, Firestone, Nokian, YOKOHAMA, Hankook a pod. )kompatibilných s automobilom (celoročné pneu nie sú prípustné). Montáž na vozidle podľa dátumu dodania (15.9. - 30.3. - zimná sada) | požaduje sa
83 | min. dojazdové rezervné koleso s príslušenstvom /zdvihák, kľúč na kolesa/ | požaduje sa

## štruktúrovaný rozpočet
Štrukturovaný rozpočet (obstarávacia cena vozidiel)
p.č. | Názov položky | Počet | jednotková cena v eur bez DPH | jednotková cena v eur s DPH | celková cena v eur s DPH
1 | Automobil typu hatchback (cena bez položky č. 82 - zimná sada) | 13 | 0 |  | 0
2 | Zimná sada - položka č. 82 | 13 | 0 |  | 0
Celková cena za predmet zákazky v eur s DPH |  |  |  |  | 0
| Lehota dodania automobilov od účinnosti kúpnej zmluvy v dňoch |  | min. 30 dní | max.120 dní