## mliekareň
Príloha č. 1 k Výzve na stanovenie PHZ
Dodávateľ:
Dátum :
Technológia na spracovanie mlieka
Zámer - spracovanie mlieka z vlastnej produkcie. Spracovateľská kapacita do 500 litrov mlieka. Predpokladaná produkcia: - Syry čerstvé, ochutené, zrejúce, parené, údené - Tvaroh, bryndza, žinčica - jogurty, maslo
pč | Technická špecifikácia | cena | ks | spolu €
1 | Kotol syrársky s harfami a planétovou prevodovkou s ohrevom do 100°C trojplášťový, izolovaný, energicky úsporný elektromotor/elektromagnetický ventil pre chladenie regulácia rýchlosti otáčania miešadiel vyrobené z nerezovej oceli modul pre voľbu výkonu ohrevu s 2 úrovňami modul pre dokončenie procesu pri poruche riadenia napájanie: 400V 3N 50Hz, 45 kW výpustný ventil DN 65 objem 800 l centrálne Z miešadlo s miešacími bariérami, lopatky miešadla vodné obehové čerpadlo pre obeh vody ovládač s dotykovým displayom s reguláciou procesov, minimálne 10 programov, funkcia odloženého štartu záznamník teploty | 0 | 1 | 0
2 | Syrársky stôl, predlis a lis v jednom, pre max. 50 kg syreniny. Materiál: nerez, na kolieskach, výpustný ventil, pevné odtekacie sito v čele, posuvné sito a odtekacie perforované dno. Most s 2 lisovacími cylindrami nad vaňou lisu s lisovacími platňami. Manuálna regulácia tlaku v 3 stupňoch. | 0 | 1 | 0
3 | Maselnica - výroba masla zo smotany. 230 V / 50 Hz Výkon 700 W, Regulácia ot. min– max 45 - 143 rpm. Max. množstvo smotany: 25 litrov. Rozmery 765x620xv 540 mm. Hmotnosť 50 kg. | 0 | 1 | 0
4 | Odstredivka na mlieko. - výkon 315 l/hod - zásobník 22 litrov - 230 V, príkon 150 W - 7500 – 8000 ot/min - 31 platní, priemer 123 mm - 15 kg | 0 | 1 | 0
5 | Plnička tekutých produktov - plniaci stroj používaný na plnenie produktov s vysokou až nízkou viskozitou, ako je mlieko, jogurt, ovocný jogurt, srvátka a iné produkty s viskozitou do 16 000 cPs. - Pohyblivý plniaci stroj vyrobený z nehrdzavejúcej ocele AISI304 s 50 litrovým zásobníkom a otočným a nastaviteľným ramenom s homogenizačnou tryskou. - Výška od podlahy po plniacu hubicu (min / max): 1065 / 1320 mm - Typ rotora čerpadla LOBE - Automatická regulácia procesu plnenia s rôznymi programami, ktoré je možné prispôsobiť na plnenie fliaš s objemom 0,1L a viac. Tlak / prietok čerpadla (max.): 6bar / 0,16L/s • Rozmery (D x Š x V): 1100 x 1030 x 670 mm; • Výška od podlahy po plniacu hubicu (min / max): 1065 / 1320 mm • Max. výplňové časti 10 mm / plné časti 8 mm • Pracovná prevádzka ako kontinuálna alebo jednorazová náplň od 0,1 - 2,0L • Teplota plnenia: 5 - 80°C • Opakovateľná presnosť plnenia: +/- 3 % • Automatická regulácia procesu plnenia s rôznymi programami, ktoré možno prispôsobiť viskozite a objemu plniaceho produktu. • Napájanie: 400V 3N 50Hz; 1,5 kW | 0 | 1 | 0
6 | Koagulačná vaňa 500 l. Na rozšírenie kapacity výroby. Objem 500 l. Dvojplášť na udržanie teploty s ventilmi. Dvojdielny kryt. Výklopný mechanizmus s dvomi pneumatickými valcami. Potrebný je tlakový vzduch (8 bar). Kompresor nie je v cene. Súčasťou sú dve krájacie harfy na syreninu - hranatá a polkruhová. Na kolieskach pre lepšiu manipuláciu. Možnosť využitia predeľovacej priečky. Súčasťou je i perforované nerezové dno, ktoré umožňuje použitie koagulačnej vane ako syrárskeho stola na odtekanie syreniny. Hmotnosť 190 kg. | 0 | 1 | 0
7 | Pracovný stôl syrársky s policou 880 x 700 x 850 mm, lem po celom obvode, odtok srvátky, na kolieskach | 0 | 1 | 0
8 | Potravinárske čerpadlo, na ráme s kolieskami a rúčkou, s hadicami 2 x 5 metrov, výkon 80 l/min, - Možnosť obrátenia toku kvapaliny - prac. výška - 6 m - indukčný motor 220V/50 Hz - 2 HP - pripojenie 1 " - Teleso čerpadla, obežné koleso a hriadeľ z nerezovej ocele AISI 316; - pracovná teplota do 90 ° C | 0 | 1 | 0
9 | Vákuová balička dvojkomorová - zvarovacia lišta 4 x 565 mm - rozmer komory 610x510x180 mm - vákuová pumpa 63 m³/h - podložné dosky, dvojité zvarovanie, 10 programov Pridávanie plynu Rozmery: 1345x720x1040 mm Hmotnost: 280 kg | 0 | 1 | 0
10 | Etiketovacia váha Min. špecifikácia: etiketovacia váha do 6/15 kg, min. 2 x 100 priamych klávesov, min. 20 funkčných klávesov, displej na tele váhy, PC softvér pre úpravu a tvorbu etikiet. Minimálne funkcie: - váženie - výpočet ceny - tlač účtenky a etikety - tlač súčtovej etikety a tlač súčtu za položky - pamäť, jednoduchá výmena pásky a etikiet | 0 | 1 | 0
11 | Fermentačný box na jogurty, s ohrevom a chladením, 5 - 45°C, elektronické riadenie, nerezová skriňa, PUR izolácia 60 mm, objem 700 litrov, 70 x 80 x 200 cm. 4 police, 570 W, 150 kg. | 0 | 1 | 0
12 | vozík manipulačný 650x530, 15 poschodí | 0 | 1 | 0
13 | rošt plastifikovaný 650x530 | 0 | 10 | 0
14 | Stohovateľné police plastové univerzálne. Rozmery 760x580 mm, dostupné výšky: 210 mm, 180 mm, 150 mm, 130 mm. Využiteľnosť priestoru, variabilnosť, manipulácia paletovým vozíkom, úspora času, pracovných nákladov... Kladú sa individuálne nad sebou (i na 4-kolesový vozík). | 0 | 40 | 0
15 | Plastové bedničky stohovateľné, 600 x 400 x 155 mm, s odtokovými otvormi, na nerezovom podstavci na kolieskach. Do jednej prepravky vojde 10 – 12 kg syrovej hmoty (tvarohu, ricotty). Do prepraviek sa hmota dáva v syrárskych plachtách. Jednotlivé prepravky sa môžu na seba klásť 2 spôsobmi: A. tak aby navzájom do seba zapadali a tým lisovali obsah hmoty v spodných prepravkách B. tak aby na sebe stáli v stabilnej výške V obidvoch polohách sú funkčné odtekacie kanály, ktoré umožňujú odtekanie srvátky. Prepravky sa na lepšiu manipuláciu ukladajú na nerezový podstavec na kolieskach. | 0 | 1 | 0
16 | drez umývací nerez, AISI 304, 800x600, s policou dolu, otvory na 2 batérie | 0 | 1 | 0
17 | batéria k drezu s flexi hadicou a ďalšou samostatnou batériou, Závesná sprcha s kohútom - vyhovuje HACCP norme - otvor v dreze 36 mm | 0 | 1 | 0
18 | Mixer Ponorný tyčový - Priemer 125 mm - Celková dĺžka 725mm - Dĺžka nadstavca 240mm - Kapacita 50 L - Příkon 440 W - Regulácia otáčok - Počet otáčok za min 1500-9000 | 0 | 1 | 0
19 | Chladnička s mrazničkou na syridlá a kultúry, nerez, 279 l/89 l, dvojokruhová, beznámrazová, 60x66x203, -22°C, 0-10°C, 150 kg, 1 kW | 0 | 1 | 0
20 | I. Spolu Tovar € |  |  | 0
21 | II. Doprava, montáž, oživenie, zaškolenie |  |  | 0
22 | Spolu € bez DPH |  |  | 0
Dátum:
Miesto :
Meno a podpis uchádzača