## SO.701 a SO.06 Preložka VTL ply
ZADANIE S VÝKAZOM VÝMER
Stavba: Rekonštrukcia križovatky ciest I/69 a III/2460-
Objekt: SO.701 a SO.06 Preložka VTL plynu
Objednávateľ:
Zhotoviteľ: |  |  |  |  | Spracoval:
Miesto. |  |  |  |  | Dátum: 29. 2. 2024
Č. | Kód položky | Popis | MJ | Množstvo celkom | Jednotková cena zadania | Celková cena zadania
1 | 2 | 3 | 4 | 5 | 6 | 7
PRÁCE A DODÁVKY HSV
| 1 | ZEMNE PRÁCE
1 | 121101101 | Odstránenie ornice s premiestnením do 50 m | m3 | 488
2 | 131201201 | Hĺbenie jám zapaž. v horn. tr. 3 do 100 m3 | m3 | 45
3 | 131202509 | Príplatok za lepivosť horniny tr.3 | m3 | 45
4 | 132201102 | Hĺbenie rýh šírka do 60 cm v horn. tr. 3 nad 100 m3 | m3 | 128.35
5 | 132201109 | Príplatok za lepivosť horniny tr. 3 v rýhach š. do 60 cm | m3 | 128.35
6 | 141702102 | Pretláčanie rúr v hor. tr. 1-4 priem. od 300 do 500 mm | m | 18
7 | 151101101 | Zhotovenie paženia rýh pre podz. vedenie príložné hl. do 2 m | m2 | 456
8 | 151101112 | Odstránenie paženia rýh pre podz. vedenie príložné hl. do 4 m | m2 | 456
9 | 161101101 | Zvislé premiestnenie výkopu horn. tr. 1-4 nad 1 m do 2,5 m | m3 | 173.35
10 | 162201101 | Vodorovné premiestnenie výkopu do 20 m horn. tr. 1-4 | m3 | 173.35
11 | 174101001 | Zásyp zhutnený jám, šachiet, rýh, zárezov alebo okolo objektov do 100 m3 | m3 | 70.71
12 | 175101101 | Obsyp potrubia bez prehodenia sypaniny | m3 | 43.84
13 | 583371010 | Štrkopiesok 0-8 B1 | m3 | 14.65
14 | 175101109 | Obsyp potrubia príplatok za prehodenie sypaniny | m3 | 43.84
15 | 181006111 | Rozprestr. zeminy schop. zúrod. v rovine a v sklone do 1: 5, hr. do 0,1 m | m2 | 1620
| 4 | VODOROVNÉ KONŠTRUKCIE
16 | 451315114 | Zabetónovanie medzikružia | m3 | 9.05
17 | 451573111 | Lôžko pod potrubie, stoky v otvorenom výkope z piesku a štrkopiesku | m3 | 14.65
| 9 | OSTATNÉ KONŠTRUKCIE A PRÁCE
18 | 998222011 | Presun hmôt pre pozemné komunikácie, kryt z kameniva | t | 54.451
19 | 2863K8211 | Železobetónové rúry DN 500 | m | 163
20 | 999990001 | Wiliamsonov prepoj | kpl | 2
PRÁCE A DODÁVKY PSV
| 999 | PSV ostatné
21 | 999997006 | Porealizačné zameranie plynovodu | m | 217.5
PRÁCE A DODÁVKY M
| 272 | Vedenia rúrové vonkajšie - plynovody
22 | 802210328 | Montáž plynovodu z oceľových rúr 324 x 8 | m | 217.5
23 | 145500101 | Rúra oceľová 3LPE 324x8 N.n. PN 63 | m | 217.5
24 | 802310530 | Montáž chráničiek 530 x 7 | m | 52.3
25 | 802340300 | Nasunutie potrubnej sekcie 300 do chráničky | m | 52.3
26 | 802640350 | Zhotovenie limca - PN 40 350 | kus | 2
27 | 803100010 | Odstránenie izolácie z potrubia | m2 | 4
28 | 803110020 | Oprava opláštenia a izolácia natavením-zosilnené | m2 | 5
29 | 803211010 | Montáž čuchačky na chráničku | kus | 4
30 | 141109800 | Čuchačka na chráničku | kus | 4
31 | 803223000 | Uloženie PE fólie na obsyp | m | 162.8
32 | 803224000 | Montáž orientačného stĺpika | kus | 6
33 | 4046B0011 | Stĺpik orientačný s betónovou pätkou | kus | 6
34 | 803231030 | Orientačné tabuľky plynárenské na stĺpiku | kus | 6
35 | 803310325 | Prežiarenie zvarov Iridiom 192 cez 2 steny film D7 pr.rúrky do 324mm hr. -14mm | kus | 36
36 | 803410020 | Príprava na tlakovú skúšku vzduchom a vodou do 4 MPa | úsek | 1
37 | 803430350 | Skúška tesnosti potrubia DN nad 200 do 350 | kus | 1
38 | 803440300 | Hlavná tlaková skúška vzduchom 0,6 MPa 300 | m | 217.5
39 | 803490300 | Čistenie potrubí do DN 300 | m | 217.5
40 | 803910000 | Označenie zvaru značkou zvárača | kus | 36
| 999 | MCE ostatné
41 | 999999004 | Technickoprávna dokumentácia | kpl | 1
Celkom