## 000 - 1. zadanie s výkazom vým
ZADANIE S VÝKAZOM VÝMER
Stavba: REKONŠTRUKCIA CESTY II/585 DOLNÁ STREHOVÁ-POTOR
Objekt: 00-00 Všeobecné položky |  |  |  |  | Objednávateľ: BANSKOBYSTRICKÁ REG. SPRÁVA CIEST, B.BYSTRICA
Zhotoviteľ: Víťaz výberového konania
JKSO: |  |  |  |  | Dátum: 18. 11. 2010
P.Č. | KCN | Kód položky | Popis | MJ | Množstvo celkom | Hmotnosť | Hmotnosť celkom
1 | 2 | 3 | 4 | 5 | 6 | 11 | 12
|  | HSV | HSV |  |  |  | 0
|  | 000 | Všeobecné položky |  |  |  | 0
2 | 001 | 000-011 | Zariadenie staveniska zhotoviteľa-zriadenie | kpl | 1 | 0 | 0
3 | 001 | 000-012 | Zariadenie staveniska zhotoviteľa-prevádzka | mes | 6 | 0 | 0
4 | 001 | 000-013 | Zariadenie staveniska zhotoviteľa-odstránenie | kpl | 1 | 0 | 0
6 | 001 | 000-021 | Zariadenie kancelárie staveb.dozora - zriadenie | kpl | 1 | 0 | 0
7 | 001 | 000-022 | Zariadenie kancelárie staveb.dozora-prevádzka | mes | 6 | 0 | 0
8 | 001 | 000-023 | Zariadenie kancelárie staveb.dozora-odstránenie | kpl | 1 | 0 | 0
9 | 001 | 000-03 | Geodetické práce počas realizácie stavebných prác | súbor | 1 | 0 | 0
10 | 001 | 000-04 | Dokumentácia skutoč.vyhotovenia stavby | kpl | 1 | 0 | 0
11 | 001 | 000-05 | Prevádzkové poriadky | kpl | 1 | 0 | 0
12 | 001 | 000-06 | Skutočné zameranie stavby | kpl | 1 | 0 | 0
13 | 001 | 000-07 | Poistenie | mes | 6 | 0 | 0
14 | 001 | 000-08 | Mostný list | ks | 3 | 0 | 0
|  |  | Celkom |  |  |  | 0

## 030 - 1. zadanie s výkazom vým
ZADANIE S VÝKAZOM VÝMER
Stavba: REKONŠTRUKCIA CESTY II/585 DOLNÁ STREHOVÁ-POTOR
Objekt: 030-00 Vegetačné úpravy |  |  |  |  | Objednávateľ: BANSKOBYSTRICKÁ REG. SPRÁVA CIEST, B.BYSTRICA
Zhotoviteľ: Víťaz výberového konania
JKSO: 823 29 |  |  |  |  | Dátum: 18. 11. 2010
P.Č. | KCN | Kód položky | Popis | MJ | Množstvo celkom | Hmotnosť | Hmotnosť celkom
1 | 2 | 3 | 4 | 5 | 6 | 11 | 12
|  | HSV | Práce a dodávky HSV |  |  |  | 15.9367
|  | 1 | Zemné práce |  |  |  | 15.9367
1 | 231 | 183102133 | Hĺbenie jamky na svahu nad 1:5-1:2 , objemu nad 0,02 do 0,05 m3 | ks | 567 | 0 | 0
|  |  | 130+122+60+50+205 |  | 567
2 | 231 | 183102134 | Hĺbenie jamky na svahu nad 1:5-1:2 , objemu nad 0,05 do 0,125 m3 | ks | 110 | 0 | 0
|  |  | 110 |  | 110
3 | 231 | 183102135 | Hĺbenie jamky na svahu nad 1:5-1:2 , objemu nad 0,125 do 0,40 m3 | ks | 32 | 0 | 0
|  |  | 6+9+4+8+5 |  | 32
4 | 231 | 183405212 | Výsev trávniku hydroosevom na hlušinu | m2 | 5060 | 0.001872 | 9.4723
|  |  | 2760+2300 |  | 5060
5 | 231 | 183405291 | Príplatok k cene za vykonanie mulčovania súčasne s osevom | m2 | 5060 | 2e-05 | 0.1012
|  |  | 5060 |  | 5060
6 | 005 | 0057211200 | Trávové semeno - parková zmes | kg | 151.8 | 0.001 | 0.1518
|  |  | "pozn. : stratné započítané v cene "5060*0,03 |  | 151.8
7 | 231 | 184102122 | Výsadba dreviny s balom na svahu nad 1:5 do 1:2, pri priemere balu nad 200 do 300 mm | ks | 567 | 0 | 0
|  |  | 130+122+60+50+205 |  | 567
8 | 231 | 184102123 | Výsadba dreviny s balom na svahu nad 1:5 do1:2, pri priemere balu nad 300 do 400 mm | ks | 110 | 0 | 0
|  |  | 110 |  | 110
9 | 231 | 184102125 | Výsadba dreviny s balom na svahu nad 1:5 do 1:2, pri priemere balu nad 500 do 600 mm | ks | 32 | 0 | 0
|  |  | 6+9+4+8+5 |  | 32
10 | 231 | 184202112 | Zakotvenie dreviny troma a viac kolmi pri priemere kolov do 100 mm pri dľžke kolov do 2 m do 3 m | ks | 32 | 0.00048 | 0.01536
|  |  | 6+9+4+8+5 |  | 32
11 | 026 | 0265475300 | Jarabina-Sorbus aucuparia,krík b,100-125 cm | kus | 9 | 0.001 | 0.009
12 | 026 | 0265115310 | Javor mliečný - Acer platanoides,zemný bal, obvod 16 cm | kus | 6 | 0.003 | 0.018
13 | 026 | 0265340300 | Dub-Quercus rubra,kríkový tvar stromu,80-100 cm | kus | 8 | 0.018 | 0.144
14 | 026 | 0265530901 | Lipa-Tilia cordata,strom obv. 14-16 cm | kus | 5 | 0.008 | 0.04
15 | 026 | 0265207501 | Čerešńa vtáčia-Cerasus avium, zemný bal,obvod 14-16 cm | kus | 4 | 0.004 | 0.016
16 | 026 | 0265169301 | Hloh - Crataegus monogyna , krík bal, d 40 - 60 cm | kus | 60 | 0.001 | 0.06
17 | 026 | 0265187400 | Brslen - Euonymus europacus, krík bal, d 40 - 60 cm | kus | 50 | 0.001 | 0.05
18 | 026 | 0265244500 | Vtáčí zob - Ligustrum vulgare, krík bal, d 50 - 70 cm | kus | 205 | 0.001 | 0.205
19 | 026 | 0265576701 | Kalina - Viburnum lantana, krík, zemný bal,d40 - 60 cm | ks | 110 | 0.018 | 1.98
20 | 026 | 0265151401 | Drieň obyčajný - Cornus mas, krík d 40 - 60 cm | ks | 130 | 0.002 | 0.26
21 | 026 | 0265151402 | Svíb krvavý - Swida sanguinea, krík d 40 - 60 cm | ks | 122 | 0.002 | 0.244
22 | 055 | 0554151001 | Mulčovacia drevoštiepka | m3 | 6.893 | 0.0003 | 0.0020679
|  |  | 68,93*0,1 |  | 6.893
23 | 052 | 0521723000 | Tyče ihličňanové tr. 3, hrúbka 10-12cm, dĺžky 10-12m bez kôry | ks | 96 | 0.033 | 3.168
|  |  | 32*3 |  | 96
24 | 231 | 184801122 | Ošetrenie vysadených drevín, na svahu nad 1:5 do 1:2 | ks | 32 | 0 | 0
|  |  | 6+9+4+8+5 |  | 32
25 | 231 | 184801132 | Ošetrenie vysadených drevín, v skupinách na svahu nad 1:5 do 1:2 | m2 | 677 | 0 | 0
|  |  | 130+122+60+50+205 |  | 567
|  |  | 110 |  | 110
|  |  | Súčet |  | 677
26 | 231 | 184921097 | Mulčovanie rastlín pri hrúbke mulča nad 100 do 150 mm na svahu nad 1:5 do 1:2 | m2 | 68.93 | 0 | 0
|  |  | 32*0,25 |  | 8
|  |  | 110*0,09 |  | 9.9
|  |  | 567*0,09 |  | 51.03
|  |  | Súčet |  | 68.93
27 | 231 | 185804312 | Zaliatie rastlín vodou, plochy jednotlivo nad 20 m2 | m3 | 15.46 | 0 | 0
|  |  | 567*0,02 |  | 11.34
|  |  | 110*0,02 |  | 2.2
|  |  | 32*0,06 |  | 1.92
|  |  | Súčet |  | 15.46
28 | 231 | 185851111 | Dovoz vody pre zálievku rastlín na vzdialenosť do 6000 m | m3 | 15.46 | 0 | 0
|  | 99 | Presun hmôt HSV |  |  |  | 0
29 | 231 | 998231311 | Presun hmôt pre sadovnícke a krajinárske úpravy do 5000 m vodorovne bez zvislého presunu | t | 15.937 | 0 | 0
|  |  | Celkom |  |  |  | 15.9367

## 101 - 1. zadanie s výkazom vým
ZADANIE S VÝKAZOM VÝMER
Stavba: REKONŠTRUKCIA CESTY II/585 DOLNÁ STREHOVÁ-POTOR
Objekt: 101-00 Rekonštrukcia cesty II/585 |  |  |  |  | Objednávateľ: BANSKOBYSTRICKÁ REG. SPRÁVA CIEST, B.BYSTRICA
Zhotoviteľ: Víťaz výberového konania
JKSO: 822 23 |  |  |  |  | Dátum: 18. 11. 2010
P.Č. | KCN | Kód položky | Popis | MJ | Množstvo celkom | Hmotnosť | Hmotnosť celkom
1 | 2 | 3 | 4 | 5 | 6 | 11 | 12
|  | HSV | Práce a dodávky HSV |  |  |  | 19939.7777
|  | 1 | Zemné práce |  |  |  | 4072.7037
1 | 001 | 111201000 | Štiepkovanie konárov stromov | ks | 191 | 0 | 0
2 | 001 | 111201001 | Štiepkovanie krovín | m2 | 1323 | 0 | 0
3 | 001 | 111201102 | Odstránenie krovín a stromov s koreňom s priemerom kmeňa do 100 mm, nad 1000 do 10000 m2 | m2 | 1323 | 0 | 0
4 | 001 | 112101101 | Odstránenie listnatých stromov do priemeru 300 mm, motorovou pílou | ks | 144 | 0 | 0
5 | 001 | 112101102 | Odstránenie listnatých stromov do priemeru 500 mm, motorovou pílou | ks | 46 | 0 | 0
6 | 001 | 112101105 | Odstránenie listnatého stromu s priemerom nad 900 mm, motorovou pílou | ks | 1 | 0 | 0
7 | 001 | 112201101 | Odstránenie pňov na vzdial. 50 m priemeru nad 100 do 300 mm | ks | 144 | 1.5205e-05 | 0.0021895
8 | 001 | 112201102 | Odstránenie pňov na vzdial. 50 m priemeru nad 300 do 500 mm | ks | 46 | 1.5205e-05 | 0.00069943
9 | 001 | 112201105 | Odstránenie pňov na vzdial. 50 m, priemer nad 900 mm | ks | 1 | 3.094e-05 | 3.094e-05
10 | 221 | 113107225 | Odstránenie krytu v ploche nad 200 m2 z kameniva hrubého drveného, hr. 400 do 500mm, -0,72000t | m2 | 7894.05 | 0 | 0
|  |  | " km 1,250-1,450 ľavá strana " 3*190,37 |  | 571.11
|  |  | " km 1,650-1,86150 " 6*214,47 |  | 1286.82
|  |  | " km 1,86150-1,92500 " 6*69,33 |  | 415.98
|  |  | " km 1,925-2,800 " 6*936,69 |  | 5620.14
|  |  | Súčet |  | 7894.05
11 | 221 | 113107244 | Odstránenie krytu asfaltového, v ploche nad 200 m2,hr.nad 150 do 200 mm, -0,45000t | m2 | 8310.03 | 0 | 0
|  |  | " km 1,250-1,450 ľavá strana " 3*190,37 |  | 571.11
|  |  | " km 1,650-1,86150 " 6*214,47 |  | 1286.82
|  |  | " km 1,86150-1,92500 = hrúbka 40 cm " 6*69,33*2 |  | 831.96
|  |  | " km 1,925-2,800 " 6*936,69 |  | 5620.14
|  |  | Súčet |  | 8310.03
12 | 221 | 113151213 | Odstránenie asfaltového podkladu alebo krytu frézovaním, v ploche nad 500 m2,pruh nad 750 mm,hr.40 mm, -0,10200t | m2 | 3130 | 0.00019506 | 0.61053
|  |  | " výmery zo situácie " 1580+185+585+90+690 |  | 3130
13 | 001 | 121101112 | Odstránenie ornice s premiestn. na hromady, so zložením na vzdialenosť do 100 m a do 1000 m3 | m3 | 200 | 0 | 0
|  |  | " dočasná skládka " 1000*0,2 |  | 200
14 | 001 | 122201103 | Odkopávka a prekopávka nezapažená v hornine 3, nad 1000 do 10000 m3 | m3 | 7549.75 | 0 | 0
|  |  | "Teleso vozovky " 1150*6,565 |  | 7549.75
15 | 001 | 122201109 | Odkopávky a prekopávky nezapažené. Príplatok k cenám za lepivosť horniny | m3 | 2264.925 | 0 | 0
|  |  | 7549,75*0,3 |  | 2264.925
16 | 001 | 132201202 | Výkop ryhy šírky 600-2000mm horn.3 od 100 do 1000 m3 | m3 | 862.89 | 0 | 0
|  |  | "trativod" 115*1,1*0,9 |  | 113.85
|  |  | "priepusty" 7,5*3*1+7,5*3,2*1,3+2,5*1+2*3*0,6*2+2*3,2*0,6*2+2*2,5*0,6*2 |  | 77.08
|  |  | "bet.žlab" 8,0*1,65*0,7 |  | 9.24
|  |  | " dláždené priekopy " 3992*0,8*0,2 |  | 638.72
|  |  | "výtoky pôvodných priepustov " 3*1,5*2+5*1,5*2 |  | 24
|  |  | Súčet |  | 862.89
17 | 001 | 132201209 | Hĺbenie rýh š. nad 600 do 2 000 mm zapažených i nezapažených, s urovnaním dna. Príplatok k cenám za lepivosť horniny 3 | m3 | 258.867 | 0 | 0
|  |  | 862,89*0,3 |  | 258.867
18 | 001 | 162601102 | Vodorovné premiestnenie výkopku tr.1-4 do 5000 m | m3 | 14732.36 | 0 | 0
|  |  | " odkop - kamenivo " 7894,05 |  | 7894.05
|  |  | " odkop - zemina " 7549,75 |  | 7549.75
|  |  | " výkop - ryhy " 862,89 |  | 862.89
|  |  | " čistenie priekop" 455*0,3 |  | 136.5
|  |  | " čistenie priepustov a kalových jám " 4*10*0,5 |  | 20
|  |  | " zásyp priepustov " -85 |  | -85
|  |  | " násyp výkopkom pod vozovku " -957,7 |  | -957.7
|  |  | " zemná krajnica " -688,13 |  | -688.13
|  |  | Súčet |  | 14732.36
19 | 001 | 162301101 | Vodorovné premiestnenie výkopku po spevnenej ceste, horniny tr.1-4 do 500 m | m3 | 200 | 0 | 0
|  |  | "ornica z doč.skladky" 200 |  | 200
20 | 001 | 162301500 | Vodorovné premiestnenie vyklčovaných krovín do priemeru kmeňa 100 mm na vzdialenosť 3000 m | m2 | 1323 | 0 | 0
21 | 001 | 162301509 | Príplatok za každých ďalších 1000 m premiest.,vyklčovaných krovín po spevnenej ceste | m2 | 9261 | 0 | 0
|  |  | 1323,0*7 |  | 9261
22 | 001 | 162401411 | Vodorovné premiestnenie konárov stromov nad 100 do 300 mm do 3000 m | ks | 144 | 0 | 0
23 | 001 | 162401412 | Vodorovné premiestnenie konárov stromov nad 300 do 500 mm do 3000 m | ks | 46 | 0 | 0
24 | 001 | 162401415 | Vodorovné premiestnenie konárov stromov nad 900 mm do 3000 m | ks | 1 | 0 | 0
25 | 001 | 162401421 | Príplatok za každých ďalších 1000 m premiest.,konárov stromov nad 100 do 300 mm po spevnenej ceste | ks | 1008 | 0 | 0
|  |  | 144*7 |  | 1008
26 | 001 | 162401422 | Príplatok za každých ďalších 1000 m premiest.,konárov stromov nad 300 do 500 mm po spevnenej ceste | ks | 322 | 0 | 0
|  |  | 46*7 |  | 322
27 | 001 | 162401425 | Príplatok za každých ďalších 1000 m premiet.konárov stromov nad 900 mm po spevnenej ceste | ks | 7 | 0 | 0
|  |  | 1*7 |  | 7
28 | 001 | 162501411 | Vodorovné premiestnenie kmeňov nad 100 do 300 mm do 3000 m | ks | 144 | 0 | 0
29 | 001 | 162501412 | Vodorovné premiestnenie kmeňov nad 300 do 500 mm do 3000 m | ks | 46 | 0 | 0
30 | 001 | 162501415 | Vodorovné premiestnenie kmeňov nad 900 mm do 3000 m | ks | 1 | 0 | 0
31 | 001 | 162501421 | Príplatok za každých ďalších 1000 m premiest.,kmeňov stromov nad 100 do 300 mm po spevnenej ceste | ks | 1008 | 0 | 0
|  |  | 144*7 |  | 1008
32 | 001 | 162501422 | Príplatok za každých ďalších 1000 m premiest.,kmeňov stromov nad 300 do 500 mm po spevnenej ceste | ks | 322 | 0 | 0
|  |  | 46*7 |  | 322
33 | 001 | 162501425 | Príplatok za každých ďalších 1000 m premiest.,kmeňov stromov nad 900 mm po spevnenej ceste | ks | 7 | 0 | 0
|  |  | 1*7 |  | 7
34 | 001 | 162601411 | Vodorovné premiestnenie pňov nad 100 do 300 mm do 3000 m | ks | 144 | 0 | 0
35 | 001 | 162601412 | Vodorovné premiestnenie pňov nad 300 do 500 mm do 3000 m | ks | 46 | 0 | 0
36 | 001 | 162601415 | Vodorovné premiestnenie pňov nad 900 mm do 3000 m | ks | 1 | 0 | 0
37 | 001 | 162601421 | Príplatok za každých ďalších 1000 m premiest.,pňov nad 100 do 300 mm po spevnenej ceste | ks | 1008 | 0 | 0
|  |  | 144*7 |  | 1008
38 | 001 | 162601422 | Príplatok za každých ďalších 1000 m premiest.,pňov nad 300 do 500 mm po spevnenej ceste | ks | 322 | 0 | 0
|  |  | 46*7 |  | 322
39 | 001 | 162601425 | Príplatok za každých ďalších 1000 m premiest.,pňov nad 900 mm po spevnenej ceste | ks | 7 | 0 | 0
|  |  | 1*7 |  | 7
40 | 001 | 167101102 | Nakladanie neuľahnutého výkopku z hornín tr.1-4 nad 100 do 1000 m3 | m3 | 200 | 0 | 0
|  |  | "humus pre spätne ohumus." 200,000 |  | 200
41 | 001 | 171201204 | Uloženie sypaniny na skládky nad 10000 m3 | m3 | 14732.36 | 0 | 0
|  |  | 14732,36 |  | 14732.36
42 | 001 | 171209002 | Poplatok za skladovanie - zemina a kamenivo (17 05) ostatné | t | 25045.012 | 0 | 0
|  |  | 14732,36*1,7 |  | 25045.012
43 | 001 | 174101001 | Zásyp sypaninou so zhutnením jám, šachiet, rýh, zárezov alebo okolo objektov do 100 m3 | m3 | 85 | 0 | 0
|  |  | "priepusty" 85,0 |  | 85
44 | 001 | 171101121 | Uloženie sypaniny do násypu nesúdržných kamenistých hornín | m3 | 2435.335 | 0 | 0
|  |  | "nasyp pod zosuv-makadam " 25*(15,192+25,32+25,32+19,750+10,168) |  | 2393.75
|  |  | " násyp - chodník " 25*(0,55+0,47+0,395)+18*0,345 |  | 41.585
|  |  | Súčet |  | 2435.335
45 | 583 | 5834532300 | Štrkodrva 0-63 Z | t | 4067.427 | 1 | 4067.427
|  |  | 2435,585*1,67 |  | 4067.427
46 | 001 | 171101131 | Uloženie sypaniny do násypu nesúdržných a súdržných hornín striedavo ukladaných | m3 | 957.7 | 0 | 0
|  |  | " teleso vozovky " 1150*0,234 |  | 269.1
|  |  | " pod krajnice " 225*0,556+1150*0,49 |  | 688.6
|  |  | Súčet |  | 957.7
47 | 001 | 181101102 | Úprava pláne v zárezoch v hornine 1-4 so zhutnením | M2 | 14306.488 | 0 | 0
|  |  | 3*218,75*1,25+6*1198,77*1,25+1150*1,75*2+196*2,4 |  | 14306.4875
48 | 231 | 180401211 | Založenie trávnika lúčneho výsevom v rovine alebo na svahu do 1:5 | m2 | 1000 | 0 | 0
|  |  | 1000 |  | 1000
49 | 005 | 0057211200 | Trávové semeno - parková zmes | kg | 3.09 | 0.001 | 0.00309
|  |  | 1000*0,00309 |  | 3.09
50 | 001 | 181301113 | Rozprestretie ornice v rovine, plocha nad 500 m2,hr. do 200 mm | m2 | 1000 | 0 | 0
|  |  | " dočasná skládka " 1000 |  | 1000
51 | 001 | 182101101 | Svahovanie trvalých svahov v zárezoch v hornine triedy 1-4 | m2 | 2478.25 | 0 | 0
|  |  | 1150*2,155 |  | 2478.25
52 | 001 | 182201101 | Svahovanie trvalých svahov v násype | M2 | 2857.75 | 0 | 0
|  |  | 1150*2,485 |  | 2857.75
53 | 231 | 183405212 | Výsev trávniku hydroosevom na hlušinu | m2 | 2487.974 | 0.00187 | 4.6525
54 | 005 | 0057211100 | Trávové semeno | kg | 7.688 | 0.001 | 0.007688
|  |  | 2488*0,00309 |  | 7.6879
|  | 2 | Zakladanie |  |  |  | 188.4391
55 | 002 | 211561111 | Výplň odvodňovacieho rebra alebo trativodu do rýh kamenivom hrubým drveným frakcie 4-16 mm | m3 | 101.187 | 1.665 | 168.4764
|  |  | "trativod" (113+2)*(1*0,9-22/7*0,08*0,08) |  | 101.1869
|  |  | Súčet |  | 101.1869
56 | 002 | 212312111 | Lôžko pre trativod z betónu prostého | m3 | 7.261 | 2.2908 | 16.6332
|  |  | "trativod" 113*0,6*0,1 |  | 6.78
|  |  | "kontrolná šachta - podkladný betón " 1,55*1,55*0,2 |  | 0.4805
|  |  | Súčet |  | 7.2605
57 | 002 | 212755116 | Trativod z drenážnych rúrok bez lôžka, vnútorného priem. rúrok 160 mm | m | 113 | 0.01798 | 2.0317
|  |  | 113 |  | 113
58 | 002 | 289971310 | Zhotovenie bez dodávky vrstvy z geomreže na upravenom povrchu | m2 | 6489.048 | 0 | 0
" výstužné geomreže zo skleneného vlákna , pozdĺžna a priečna pevnosť v ťahu 50 kN "
|  |  | " km 0,02244-0,09200 = pravá strana " 3*79 |  | 237
|  |  | " km 0,34500-0,65000 = ľavá strana " 3*312,65 |  | 937.95
|  |  | " km 0,82500-1,03000 = ľavá strana " 3*54,81 |  | 164.43
|  |  | " km 1,03000-1,06000 = Ľ+P strana " 6*29,97 |  | 179.82
|  |  | " km 1,250-1,900 = ľavá strana " 3*687,84 |  | 2063.52
|  |  | " km 2,100-2,500 = ľavá strana " 3*415 |  | 1245
|  |  | Medzisúčet |  | 4827.72
"tuhá extrudovaná dvojosá spojitá geomreža s ťahovou pevnosťou 31 kN/m "
|  |  | 1384,44*1,2 |  | 1661.328
|  |  | Medzisúčet |  | 1661.328
|  |  | Súčet |  | 6489.048
59 | 693 | 6936050101 | Geomreže výstužné zo sklenen. vlákna + kotviace príslušenstvo | m2 | 4827.72 | 0.0002 | 0.96554
"pozn. : stratné započítané v cene "
" výstužné geomreže zo skleneného vlákna , pozdĺžna a priečna pevnosť v ťahu 50 kN "
|  |  | " km 0,02244-0,09200 = pravá strana " 3*79 |  | 237
|  |  | " km 0,34500-0,65000 = ľavá strana " 3*312,65 |  | 937.95
|  |  | " km 0,82500-1,03000 = ľavá strana " 3*54,81 |  | 164.43
|  |  | " km 1,03000-1,06000 = Ľ+P strana " 6*29,97 |  | 179.82
|  |  | " km 1,250-1,900 = ľavá strana " 3*687,84 |  | 2063.52
|  |  | " km 2,100-2,500 = ľavá strana " 3*415 |  | 1245
|  |  | Súčet |  | 4827.72
60 | 693 | 6936050102 | Geomreže výstužné zo sklenen. vlákna dvojosé + kotviace príslušenstvo | m2 | 1661.328 | 0.0002 | 0.33227
"tuhá extrudovaná dvojosá spojitá geomreža s ťahovou pevnosťou 31 kN/m "
|  |  | "pozn. : stratné započítané v cene " 1384,44*1,2 |  | 1661.328
|  | 3 | Zvislé a kompletné konštrukcie |  |  |  | 5.8528
61 | 321 | 321321112 | Konštrukcie priehradné vodných stavieb zo železového betónu vodostavebného V4-T50-C 16/20 | m3 | 1.196 | 2.8546 | 3.4141
|  |  | "bet.žľab" 8*(0,4*0,1*2+0,65*0,1)+0,4*0,45*0,1*2 |  | 1.196
62 | 321 | 321351010 | Debnenie konštrukcií priehradných plôch rovinných | m2 | 17.01 | 0.14118 | 2.4015
|  |  | 8,0*0,4*2+8,0*0,6*2+0,65*0,5*2+0,45*0,4*2 |  | 17.01
63 | 321 | 321352010 | Oddebnenie konštrukcií priehradných plôch v rovine | m2 | 17.01 | 0.00097475 | 0.01658
64 | 321 | 321368211 | Výstuž železobetónových priehradných konštrukcií, zvárané siete z oceľových ťahaných drôtov | t | 0.02 | 1.0302 | 0.020605
|  |  | "bet.žlab" 0,02015 |  | 0.02015
|  | 4 | Vodorovné konštrukcie |  |  |  | 497.4801
65 | 321 | 451311511 | X Podklad z prostého betónu vodostavebného pod dlažbu V4-C 12/15 vo vrstve hr. do 100 mm | m2 | 29.2 | 0.24824 | 7.2487
|  |  | " bet. žľab " 8,0*0,65 |  | 5.2
|  |  | "výtoky pôvodných priepustov " 3*1,5*2+5*1,5*2 |  | 24
|  |  | Súčet |  | 29.2
66 | 321 | 451571111 | Lôžko pod dlažby zo štrkopiesku hr.vrstvy do 100 mm | m2 | 5.2 | 0.21252 | 1.1051
|  |  | " bet. žľab " 8,0*0,65 |  | 5.2
67 | 221 | 451577877 | Podklad pod dlažbu v ploche vodorovnej alebo v sklone do 1:5 hr. od 30 do 100 mm zo štrkopiesku | m2 | 2887.2 | 0.16192 | 467.4954
|  |  | " dláždené priekopy " (70+150+90+155+190+190+190+125+115+357+95+416+262+574+630)*0,8 |  | 2887.2
68 | 321 | 457971112 | Zriadenie vrstvy z geotextílie s presahom, so sklonom do 1:5, šírky geotextílie nad 3 do 7,5 m | m2 | 1799.772 | 0.0016756 | 3.0157
|  |  | 1384,44*1,3 |  | 1799.772
69 | 693 | 6936654400 | Separačné, filtračné a spevňovacie geotextílie Typar SF 77 (3767) | m2 | 1799.772 | 0.0004 | 0.71991
|  |  | "pozn. : stratné započítané v cene " 1384,44*1,3 |  | 1799.772
70 | 321 | 465513127 | Dlažba z lomového kameňa, na cementovú maltu, s vyškárovaním cementovou maltou, hr. kameňa 200 mm | m2 | 24 | 0.74564 | 17.8953
|  |  | "výtoky pôvodných priepustov " 3*1,5*2+5*1,5*2 |  | 24
|  | 5 | Komunikácie |  |  |  | 13829.5587
71 | 221 | 564231111 | Podklad alebo podsyp zo štrkopiesku s rozprestretím, vlhčením a zhutnením po zhutnení hr.100 mm | m2 | 144.27 | 0.2024 | 29.2002
|  |  | "chodnik" 2*68,7*1,05 |  | 144.27
72 | 221 | 564851111 | Podklad zo štrkodrviny s rozprestrením a zhutnením, hr.po zhutnení 150 mm | m2 | 12865 | 0.27994 | 3601.4281
|  |  | " cesta " 7850+0,45*1150*2+200*0,45+" prieduchy " 1150*1,5*2+200*(2,2-1,5)+200*1,5 |  | 12865
|  |  | Súčet |  | 12865
73 | 221 | 564861111 | Podklad zo štrkodrviny s rozprestrením a zhutnením, hr.po zhutnení 200 mm | m2 | 157.5 | 0.3708 | 58.401
|  |  | "vjazdy na poľné cesty " 9*3,5*5 |  | 157.5
74 | 221 | 565161021 | Podklad z kameniva obaleného asfaltom s rozprestrením a zhutnením tr.II., AC 22 po zhutnení hr.80 mm | m2 | 8257.5 | 0.20677 | 1707.4033
|  |  | 7850+1150*0,1*2+200*0,1 |  | 8100
|  |  | "vjazdy na poľné cesty " 9*3,5*5 |  | 157.5
|  |  | Súčet |  | 8257.5
75 | 221 | 567123114 | Podklad z kameniva spevneného cementom, s rozprestrenm a zhutnením KZC II, po zhutnení hr.150 mm | m2 | 8600 | 0.37786 | 3249.615
|  |  | 7850+1150*0,3*2+200*0,3 |  | 8600
76 | 221 | 569831111 | Spevnenie krajníc alebo komunikácií pre peších štrkodrvinou, rozprestrenie,zhutnenie,hr.100 mm | m2 | 5268.53 | 0.18776 | 989.2192
|  |  | "ľavá strana " 256+79+281+331+515,26+336,28+391,72+87,13+598+25 |  | 2900.39
|  |  | "pravá strana " 25+1930+406,21+6,93 |  | 2368.14
|  |  | Súčet |  | 5268.53
77 | 221 | 569903321 | Zhotovenie zemných krajníc z hornín akejkoľvek triedy bez zhutnenia | m3 | 688.13 | 0 | 0
|  |  | "dosyp v km 1,250-1,475 , 1,650-2,800 "125,13+563,0 |  | 688.13
78 | 221 | 572753111 | Vyrovnanie povrchu s rozprestrením hmôt a zhutnením doterajších krytov asfaltovým betónom AC 16 | t | 1237.95 | 1 | 1237.95
|  |  | " vyrovnávka " 6750*0,07*2,62 |  | 1237.95
79 | 221 | 573211111 | Postrek asfaltový spojovací bez posypu kamenivom z asfaltu cestného v množstve od 0, 50 do 0,70 kg/m2 | m2 | 32736.5 | 0.00061 | 19.9693
|  |  | " vyrovnávka " 6750 |  | 6750
|  |  | " frézovaná + zdrsnená vrstva " 9880+656 |  | 10536
|  |  | " nová konštrukcia v km 1,650-2,800 " 7193 |  | 7193
|  |  | " pod OK " 8257,5 |  | 8257.5
|  |  | Súčet |  | 32736.5
80 | 221 | 5739111151 | Zdrsnenie vozovky | m2 | 6750 | 0.002 | 13.5
81 | 221 | 577131211 | Betón asfaltový po zhutnení II.tr. strednozrnný AC 11 hr.40mm | m2 | 7193 | 0.10374 | 746.2018
|  |  | " nová konštrukcia v km 1,650-2,800 " 7193 |  | 7193
82 | 221 | 577133111 | Betón asfaltový modifik. MOASom po zhutnení I.tr. strednozrnný AC 11 (ABS) alebo hrubozrnný (ABH) hr.40mm | m2 | 10536 | 0.10374 | 1093.0046
|  |  | " frézovaná + zdrsnená vrstva " 9880+656 |  | 10536
83 | 221 | 577141212 | Betón asfaltový po zhutnení II.tr. hrubozrnný AC 16 hr.50mm | m2 | 8006.5 | 0.12966 | 1038.1228
|  |  | " nová konštrukcia v km 1,650-2,800 " 7193+656 |  | 7849
|  |  | "vjazdy na poľné cesty " 9*3,5*5 |  | 157.5
|  |  | Súčet |  | 8006.5
84 | 221 | 596911114 | Kladenie bet. dlaždíc hr.6cm kom. pre peších veľ. dlaždíc do 0, 25 m2 do lôžka nad 20 m2 | m2 | 144.27 | 0.168 | 24.2374
|  |  | "chodnik" 2*68,7*1,05 |  | 144.27
85 | 592 | 5922912000 | Premac UNIVERZAL hnedá, červená, grafitová 22,50x 11,25 hrúbky 6 cm | m2 | 144.27 | 0.132 | 19.0436
|  |  | "pozn. : stratné započítané v cene "144,27 |  | 144.27
86 | 221 | 596911195 | Príplatok za rezanie bet. dlažby hr.60mm, nad 20 m2 | m | 70.7 | 0.032 | 2.2624
|  |  | "chodnik" 2+68,7 |  | 70.7
|  | 8 | Rúrové vedenie |  |  |  | 2.2966
87 | 311 | 895211131 | Drenážna šachta typová kontrolná z betónových dielcov Šk-80/3 hĺbkydo 1, 5 m | ks | 1 | 1.5857 | 1.5857
88 | 311 | 895211139 | Drenážne šachty Šk-80/3 hĺ. do 1,5 m. Príplatok k cene za každých ďalších i začatých 0,5 mm m hĺbky | ks | 1 | 0.26624 | 0.26624
89 | 271 | 899101111 | Osadenie poklopu liatinového a oceľového vrátane rámu hmotn. do 50 kg | ks | 8 | 0.0047083 | 0.037666
90 | 552 | 5524222000 | Mreža kanálová s rámom , vč. konečnej povrchovej úpravy | kg | 406.96 | 0.001 | 0.40696
|  |  | " mreže " 330,96 |  | 330.96
|  |  | " rám " 76 |  | 76
|  |  | Súčet |  | 406.96
|  | 9 | Ostatné konštrukcie a práce-búranie |  |  |  | 1343.4467
91 | 221 | 911332113 | Osadenie a montáž zvodidla oceľového so zabaranením stľpikov pri vz. 4m | M | 624 | 0.00041839 | 0.26107
|  |  | 56+140+56 |  | 252
|  |  | 132+148+92 |  | 372
|  |  | Súčet |  | 624
92 | 553 | 553468386 | Stĺpik U 100 mm pozinkovaný, dl.1900mm | kus | 312 | 0.03104 | 9.6845
|  |  | "pozn. : stratné započítané v cene "624/2 |  | 312
93 | 553 | 553468360 | Spojka zinkovaná | kus | 312 | 0.00296 | 0.92352
|  |  | "pozn. : stratné započítané v cene "312 |  | 312
94 | 553 | 5534695100 | Zvodnica NH4 dl. 4,0 m , vč. dištančných dielov , spojov. materiálu , protikoróznej ochrany a dilatačných nevodivých spojov | kus | 156 | 0.07021 | 10.9528
|  |  | "pozn. : stratné započítané v cene "624/4 |  | 156
95 | 221 | 913341111 | Značka pre staničenie alebo ohraničenie, medzník z kameňa 100/100/600 mm | ks | 112 | 0.14676 | 16.4375
|  |  | 56*2 |  | 112
96 | 221 | 915719111 | Príplatok k cene za reflexnú úpravu balotinovú deliacich čiar šírky 120 mm | m | 4812 | 4e-05 | 0.19248
97 | 221 | 915719211 | Príplatok k cene za reflexnú úpravu balotinovú vodiacich prúžkov šírky 250 mm | m | 70 | 8e-05 | 0.0056
98 | 221 | 915729111 | Príplatok za reflexnú úpravu balotinovú stopčiar, zebier, tieňov, šípok nápisov, prechodov a pod. | m2 | 102 | 0.00032 | 0.03264
99 | 221 | 915791111 | Predznačenie pre značenie striekané farbou z náterových hmôt deliace čiary, vodiace prúžky | m | 4882 | 3.5e-06 | 0.017087
|  |  | 4812+70 |  | 4882
100 | 221 | 915791112 | Predznačenie pre vodorovné značenie striekané farbou alebo vykonávané z náterových hmôt | m2 | 102 | 2e-06 | 0.000204
101 | 221 | 916561111 | Osadenie záhon. obrubníka betón., do lôžka z bet. pros. tr. C 10/12,5 s bočnou oporou | m | 75 | 0.1058 | 7.935
|  |  | 75 |  | 75
102 | 592 | 5922902940 | Obrubník parkový 100/20/8 cm, sivá | ks | 75 | 0.022 | 1.65
|  |  | "pozn. : stratné započítané v cene "75 |  | 75
103 | 221 | 917862111 | Osadenie chodník. obrub. betón. stojatého s bočnou oporou z betónu prostého tr. C 10/12, 5 do lôžka | m | 69 | 0.13575 | 9.367
|  |  | 69 |  | 69
104 | 592 | 5921745300 | Obrubník betónový 100/25/15 | kus | 69 | 0.081 | 5.589
|  |  | "pozn. : stratné započítané v cene "69 |  | 69
105 | 221 | 919411111 | Čelo priepustu z betónu prostého z rúr DN 300 až DN 500 mm | ks | 4 | 6.5224 | 26.0897
|  |  | 2+2 |  | 4
106 | 221 | 919411121 | Čelo priepustu z betónu prostého z rúr DN 600 až DN 800 mm | ks | 2 | 15.8851 | 31.7702
|  |  | 2 |  | 2
107 | 221 | 919512111 | Zhotovenie priepustu z rúr betónových DN 400 mm | m | 14 | 0.65414 | 9.158
|  |  | 6,5+7,5 |  | 14
108 | 592 | 5922265900 | Rúra železobetónová pre splaškové odpadné vody TZR 102-40 Ms 40/250/7,2 | kus | 6 | 0.686 | 4.116
|  |  | "pozn. : stratné započítané v cene "6 |  | 6
109 | 221 | 919514111 | Zhotovenie priepustu z rúr betónových DN 600 mm | m | 7.5 | 0.95314 | 7.1485
|  |  | 7,5 |  | 7.5
110 | 592 | 5922266200 | Rúra železob. TZR 101-60 Ms 60/250/9 | Kus | 3 | 1.291 | 3.873
|  |  | "pozn. : stratné započítané v cene "3 |  | 3
111 | 221 | 919735111 | Rezanie existujúceho asfaltového krytu alebo podkladu hĺbky do 50 mm | m | 14 | 0.00168 | 0.02352
|  |  | 7*2 |  | 14
112 | 221 | 919735114 | Rezanie existujúceho asfaltového krytu alebo podkladu hĺbky nad 150 do 200 mm | m | 15 | 0.00672 | 0.1008
|  |  | 7,5*2 |  | 15
113 | 221 | 935112211 | Osadenie priekop. žľabu z betón. priekopových tvárnic šírky 500-800 mm do betónu C 10/12, 5 | m | 3992 | 0.17143 | 684.3585
114 | 592 | 5922764160 | Tvárnica priekopová TBM 1-60 62x30 | ks | 13306.667 | 0.034 | 452.4267
|  |  | " dláždené priekopy " 3992/0,3 "pozn. : stratné započítané v cene " |  | 13306.6667
115 | 001 | 938902102 | Čistenie priekop komunikácií o objeme nánosu nad 0, 15 do 0,30 m3/m | m | 455 | 0 | 0
|  |  | 150+225+80 |  | 455
116 | 221 | 938909612 | Odstránenie nánosu na krajniciach priem. hr. 100-200 mm, -0,25200t | m2 | 4795 | 0 | 0
|  |  | 4795 |  | 4795
117 | 321 | 960111221 | Búranie konštrukcií z dielcov prefabrikovaných betónových a železobetónových | m3 | 45 | 0.032596 | 1.4668
|  |  | 300,0*1,5*0,1 |  | 45
118 | 221 | 966005311 | Rozobranie cestného zábradlia a zvodidiel s jednou pásnicou, -0,04200t | m | 372 | 8.7e-05 | 0.032364
|  |  | 132+148+92 |  | 372
119 | 221 | 9660081111 | Vyčistenie rúrových priepustov do DN 800 dlžky do 10 m a kalových jám na vtokovej strane | kpl. | 4 | 0 | 0
120 | 221 | 979082213 | Vodorovná doprava sutiny so zložením a hrubým urovnaním na vzdialenosť do 1 km | T | 9863.99 | 0 | 0
|  |  | "asf.vyburany" 8310,03*0,450 |  | 3739.5135
|  |  | "asf.frezov" 3130*0,102 |  | 319.26
|  |  | "podkl.vrstvy - makadam" 7894,05*0,720 |  | 5683.716
|  |  | " betón. konštr. " 45*2,7 |  | 121.5
|  |  | Súčet |  | 9863.9895
121 | 221 | 979082219 | Príplatok k cene za každý ďalší aj začatý 1 km nad 1 km | T | 41052.258 | 0 | 0
|  |  | "asf.vyburany" 8310,03*0,450*4 |  | 14958.054
|  |  | "asf.frezov" 3130*0,102*9 |  | 2873.34
|  |  | "podkl.vrstvy - makadam" 7894,05*0,720*4 |  | 22734.864
|  |  | " betón. konštr. " 45*2,7*4 |  | 486
|  |  | Súčet |  | 41052.258
122 | 221 | 979084216 | Vodorovná doprava vybúraných hmôt po suchu bez naloženia, ale so zložením na vzdialenosť do 5 km | t | 117.494 | 0 | 0
|  |  | "zvodidlo" 372*0,042+"dlažba" 45,0*2,2+"značky"35*0,082 |  | 117.494
|  |  | Súčet |  | 117.494
123 | 221 | 979084219 | Príplatok k cene za každých ďalších aj začatých 5 km nad 5 km | t | 117.494 | 0 | 0
124 | 221 | 912291111 | Osadenie smerového kola s vykopaním, s odhodom výkopku do 3 m z plastických hmôt | KUS | 178 | 0.1575 | 28.035
|  |  | 178 |  | 178
125 | 562 | 5628231000 | Smerový stĺpik cestný 1200mm | kus | 178 | 0.0013 | 0.2314
|  |  | "pozn. : stratné započítané v cene "178 |  | 178
126 | 221 | 914001111 | Osadenie a montáž cestnej zvislej dopravnej značky na stľpik,stľp,konzolu alebo objekt | KUS | 123 | 0.2457 | 30.2211
|  |  | " trvalé " 27 |  | 27
|  |  | " dočasné " 96 |  | 96
|  |  | Súčet |  | 123
127 | 404 | 40447520501 | Dopravná značka - Svetelné signály, Zn / Reflexnosť - Trieda 2, d 900 mm kod A12 kod A12 - prenájom | ks | 2 | 0.0019 | 0.0038
128 | 404 | 4044752008 | Dopravná značka - Dvojitá zákruta, prvá vpravo, Zn / Reflexnosť - Trieda 2, ? 900 mm kod A2a kod A2a | ks | 1 | 0.0019 | 0.0019
129 | 404 | 4044752011 | Dopravná značka - Dvojitá zákruta, prvá vľavo, Zn / Reflexnosť - Trieda 2, ? 900 mm kod A2b kod A2b | ks | 1 | 0.0019 | 0.0019
130 | 404 | 4044752053 | Dopravná značka - Priechod pre chodcov, Zn / Reflexnosť - Trieda 2, ? 900 mm kod A13 kod A13 | ks | 2 | 0.0019 | 0.0038
131 | 404 | 4044745015 | Dopravná značka - Priechod pre chodcov, Zn / Reflexnosť - Trieda 1, 750/750 mm kod IP6 | ks | 2 | 0.0037091 | 0.0074183
132 | 404 | 4044745160 | Dopravná značka - Kilometrovník, Zn / Reflexnosť - Trieda 1, m2 kod IS32a, IS32b, IS32c | ks | 3 | 0.00942 | 0.02826
133 | 404 | 4044745182 | Dopravná značka - Obec, Zn / Reflexnosť - Trieda 1, 1000/500 mm kod IS36a | ks | 1 | 0.005652 | 0.005652
134 | 404 | 4044745183 | Dopravná značka - Koniec obce , Zn / Reflexnosť - Trieda 1, 1000/500 mm kod IS36b | ks | 1 | 0.005652 | 0.005652
135 | 404 | 4044744014 | Dopravná značka - Dodatková tabuľka Vzdialenosť, Zn / Reflexnosť - Trieda 1, 750 / 200 mm kod E2,E3 | ks | 2 | 0.001 | 0.002
136 | 404 | 4044744016 | Dopravná značka - Dodatková tabuľka Dĺžka úseku alebo platnosti, Zn / Reflexnosť - Trieda 1, 750 / 200 mm kod E4 | ks | 2 | 0.001 | 0.002
137 | 404 | 40447520711 | Dopravná značka - Práca, Zn / Reflexnosť - Trieda 2, d 900 mm kod A19 kod A19 - prenájom | ks | 2 | 0.0019 | 0.0038
138 | 404 | 40447510861 | Dopravná značka - Zákaz predchádzania, Zn / Reflexnosť - Trieda 2, O 700 mm kod B29a - prenájom | ks | 1 | 0.01 | 0.01
139 | 404 | 40447510021 | Dopravná značka - Zákaz vjazdu všetkých vozidiel v oboch smeroch, Zn / Reflexnosť - Trieda 2, O 700 mm kod B1 - prenájom | ks | 2 | 0.01 | 0.02
140 | 404 | 40447552071 | Dopravná značka - Návesť pred obchádzkou (odklonom),, Zn / Reflexnosť - Trieda 3, 1000/1500 mm kod IS16 | ks | 8 | 0.009891 | 0.079128
141 | 404 | 4044755210 | Dopravná značka - Smerová tabuľa na vyznačenie obchádzky, Zn / Reflexnosť - Trieda 3, 900/200 mm kod IS26 - prenájom | ks | 8 | 0.0011869 | 0.0094954
142 | 404 | 4044756000 | Dopravná značka - Zábrana na označenie uzávierky, Zn / Reflexnosť - Trieda 2, 2000/200 mm kod Z2a, Z2b - prenájom | ks | 3 | 0.0026376 | 0.0079128
143 | 404 | 40447510981 | Dopravná značka - Najvyššia dovolená rýchlosť , Zn / Reflexnosť - Trieda 2, O 700 mm kod B31a - prenájom | ks | 4 | 0.01 | 0.04
144 | 404 | 40447511341 | Dopravná značka - Koniec viacerých zákazov, Zn / Reflexnosť - Trieda 2, O 700 mm kod B39 - prenájom | ks | 2 | 0.01 | 0.02
145 | 404 | 40447430191 | Dopravná značka - Prikázaný smer obchádzania vľavo, Zn / Reflexnosť - Trieda 1, O 700 mm kod C6b - prenájom | ks | 1 | 0.01 | 0.01
146 | 404 | 40447540131 | Dopravná značka - Dodatková tabuľka Vzdialenosť, Zn / Reflexnosť - Trieda 2, 500 / 150 mm kod E2,E3 - prenájom | ks | 2 | 0.0005 | 0.001
147 | 404 | 40447560021 | Dopravná značka - Smerovacia doska , Zn / Reflexnosť - Trieda 2, kod Z4 - prenájom | ks | 54 | 0.0016485 | 0.089019
148 | 404 | 4044756002 | Dopravná značka - Vodiace tabule, Zn / Reflexnosť - Trieda 2, 500/500 mm kod Z3b | ks | 12 | 0.0016485 | 0.019782
149 | 404 | 404457922 | Prerušované blikácie svetlo - prenájom | kus | 5 | 0.0049 | 0.0245
|  |  | 5 |  | 5
150 | 404 | 4044635000 | Mobilné svetelné sig. zariadenie - semafór - prenájom | ks | 2 | 0.00126 | 0.00252
151 | 404 | 404463600 | Stlpik dopravnej značky , vrátane viečka a úchytov pre dopravné značky | KUS | 69 | 0.007 | 0.483
|  |  | " dočasné " 12+32 |  | 44
|  |  | "trvalé " 25 |  | 25
|  |  | Súčet |  | 69
152 | 221 | 915711110 | Vodorovné znač. krytu striekané dvojzlož.farbou hr.2-3mm plast za studena del. čiar š. 120 mm | m | 4812 | 9e-05 | 0.43308
|  |  | 1271+861+1340*2 |  | 4812
153 | 221 | 915712110 | Vodorovné značenie krytu striekané dvozlož.farbou hr.2-3mm vodiacich prúžkov šírky 250 mm | m | 70 | 0.00018 | 0.0126
|  |  | 70 |  | 70
154 | 221 | 915721110 | Vodorovné značenie krytu striekané dvozlož.farbou hr.2-3mm stopčiar,zebier,šípok a nápisov | m2 | 102 | 0.00018 | 0.01836
|  |  | 27+75 |  | 102
155 | 221 | 966006132 | Odstránenie značky, pre staničenie a ohraničenie so stľpikmi s bet. pätkami 0,082 t | KUS | 150 | 0 | 0
|  |  | 12*11+18 |  | 150
156 | 013 | 979089211 | Poplatok za skladovanie - bitúmenové zmesi, uhoľný decht, dechtové výrobky (17 03), nebezpečné | t | 3739.514 | 0 | 0
|  |  | "asf.vyburany" 8310,03*0,450 |  | 3739.5135
|  | 99 | Presun hmôt HSV |  |  |  | 0
157 | 221 | 998225111 | Presun hmôt pre pozemnú komunikáciu a letisko s krytom asfaltovým akejkoľvek dĺžky objektu | t | 19939.778 | 0 | 0
|  |  | Celkom |  |  |  | 19939.7777

## 201 - 1. zadanie s výkazom vým
ZADANIE S VÝKAZOM VÝMER
Stavba: REKONŠTRUKCIA CESTY II/585 DOLNÁ STREHOVÁ-POTOR
Objekt: 201-00 Rekonštrukcia mosta 585-18 v km 0,342 |  |  |  |  | Objednávateľ: BANSKOBYSTRICKÁ REG. SPRÁVA CIEST, B.BYSTRICA
Zhotoviteľ: Víťaz výberového konania
JKSO: 821 11 |  |  |  |  | Dátum: 18. 11. 2010
P.Č. | KCN | Kód položky | Popis | MJ | Množstvo celkom | Hmotnosť | Hmotnosť celkom
1 | 2 | 3 | 4 | 5 | 6 | 11 | 12
|  | HSV | Práce a dodávky HSV |  |  |  | 322.8242
|  | 1 | Zemné práce |  |  |  | 17.9034
1 | 221 | 113107143 | Odstránenie krytu asfaltového v ploche do 200 m2, hr.nad 100 do 150 mm, -0,31600t | m2 | 98.6 | 0 | 0
|  |  | 8,5*11,6 |  | 98.6
|  |  | Súčet |  | 98.6
2 | 312 | 115006111 | Žľab na odvedenie vody drevený, šírky nad 3 do 4 ms tesnením škár asfaltom alebo asfaltovou lepenkou | m | 25 | 0.71125 | 17.7812
|  |  | 25 |  | 25
3 | 001 | 115101202 | Čerpanie vody do 10 m s priemerným prítokom litrov za minútu nad 500 l do 1000 l | hod | 90 | 0.0013569 | 0.12212
|  |  | 10*9 |  | 90
4 | 001 | 115101302 | Pohotovosť záložnej čerpacej súpravy pre výšku do 10 m, s prítokom litrov za minútu nad 500 do 1000 l | deň | 10 | 0 | 0
|  |  | 10 |  | 10
5 | 001 | 122201101 | Odkopávka a prekopávka nezapažená v hornine 3, do 100 m3 | m3 | 62 | 0 | 0
6 | 001 | 122201109 | Odkopávky a prekopávky nezapažené. Príplatok k cenám za lepivosť horniny | m3 | 31 | 0 | 0
|  |  | 62*0,5 |  | 31
7 | 001 | 1292032011 | Vyčistenie priestoru pod mostným objektom | m3 | 20 | 0 | 0
|  |  | 0,5*4*10 |  | 20
8 | 001 | 162701105 | Vodorovné premiestnenie výkopku po spevnenej ceste, horniny tr.1-4 do 10000 m | m3 | 82 | 0 | 0
|  |  | 62+20 |  | 82
9 | 001 | 171201201 | Uloženie sypaniny na skládky do 100 m3 | m3 | 82 | 0 | 0
10 | 001 | 171209002 | Poplatok za skladovanie - zemina a kamenivo (17 05) ostatné | t | 139.4 | 0 | 0
|  |  | 82*1,7 |  | 139.4
|  | 2 | Zakladanie |  |  |  | 0.36281
11 | 002 | 212755116 | Trativod z drenážnych rúrok bez lôžka, vnútorného priem. rúrok 160 mm | m | 20 | 0.01798 | 0.3596
|  |  | 10,+10 |  | 20
|  |  | Súčet |  | 20
12 | 002 | 262301171 | Vrty pre injektovanie vykonávané na povrchu vŕtacími kladivami D 13-56 mm, úpadne až horizont. v hornine III | m | 20.4 | 0.0001575 | 0.003213
|  |  | "zvodidlá " 4*6*2*0,3 |  | 14.4
|  |  | "rimsa" 12*0,3 |  | 3.6
|  |  | "kridlo" 8*0,3 |  | 2.4
|  |  | Súčet |  | 20.4
13 |  | 55320001 | Oceľový mat.pre kotv.rimsy a krídel | kg | 324.862 | 0 | 0
|  |  | "zvodidlá" 208,8 |  | 208.8
|  |  | "rimsa" 66,012 |  | 66.012
|  |  | "krídla " 50,05 |  | 50.05
|  |  | Súčet |  | 324.862
14 |  | 55320002 | Kotva HSL-R M16/50 | ks | 68 | 0 | 0
|  |  | "zvodidlo" 6*4*2 |  | 48
|  |  | "rimsa" 6*2 |  | 12
|  |  | "kridlo" 2*4 |  | 8
|  |  | Súčet |  | 68
15 | R | 2623011800 | Vrty do betónu alebo kamenného muriva D200 mm | m | 1.2 | 0 | 0
|  |  | "otvory pre vyústenie drenáže " 2*0,6 |  | 1.2
|  |  | Súčet |  | 1.2
|  | 3 | Zvislé a kompletné konštrukcie |  |  |  | 5.7586
16 | 321 | 321212225 | Oprava muriva nadzákladného rubového z lom. kameňa objemu opr. miest do 3 m3 s vyškárov. cemen. maltou | m3 | 2.043 | 2.7927 | 5.7054
|  |  | 0,8*0,5*1,3*2*9,82*0,2 |  | 2.0426
17 | 211 | 348171111 | Osadenie zábradlia oceľového na moste vrátane spojenia dielcov hmotnosti do 100 kg/m | m | 16.6 | 0.0032027 | 0.053164
|  |  | 8,3*2 |  | 16.6
18 |  | 55300 | Zvodidlové zábradlie oceľové | m | 16.6 | 0 | 0
|  |  | 16,6 |  | 16.6
|  | 4 | Vodorovné konštrukcie |  |  |  | 267.8705
19 | 211 | 421321116 | Mostné nosné konštrukcie dosiek a klenieb zo železového betónu tr. C 16/20 | m3 | 5.617 | 2.4256 | 13.6245
|  |  | "podkladný betón pod prechodové dosky " 2,2*8,51*0,15*2 |  | 5.6166
|  |  | Súčet |  | 5.6166
20 | 211 | 421321117 | Mostné nosné konštrukcie dosiek a klenieb zo železového betónu tr. C 25/30 | m3 | 11.189 | 2.4588 | 27.5116
|  |  | "krídla " 1,37*0,55*0,324*4 |  | 0.97654
|  |  | "prechodové dosky " 2,0*8,51*0,3*2 |  | 10.212
|  |  | Súčet |  | 11.1885
21 | 211 | 421321118 | Mostné nosné konštrukcie dosiek a klenieb zo železového betónu tr. C 30/37 | m3 | 17.415 | 2.5241 | 43.9571
|  |  | " nosná konštrukcia mosta " 5,6*9,718*0,32 |  | 17.4147
|  |  | Súčet |  | 17.4147
22 | 211 | 421331141 | Monolitické mostné konštrukcie z predpätého betónu doskové plného prierezu tr. C 35/45 | m3 | 3.153 | 2.5919 | 8.1722
|  |  | "rímsy " 0,7*0,27*8,34*2 |  | 3.1525
|  |  | Súčet |  | 3.1525
23 | 211 | 421351112 | Debnenie nosných konštrukcií mostov dosiek a klenieb plného prierezu , zhotovenie bez nábehov | m2 | 42.64 | 0.049586 | 2.1143
|  |  | "kridla" (1,35+0,75)*2*0,35*4 |  | 5.88
|  |  | "prech.doska" (2+8,51)*2*2*0,3 |  | 12.612
|  |  | "rimsy" (0,7*0,3)*2*2+(0,307+0,15+0,27)*8,34*2 |  | 12.9664
|  |  | "doska" (2,6+9,71)*2*0,32 |  | 7.8784
|  |  | "podkladný betón " (2,2+8,81)*2*0,15 |  | 3.303
|  |  | Súčet |  | 42.6398
24 | 211 | 421351191 | Debnenie nosných konštrukcií mostov dosiek a klenieb plného prierezu , príplatok k cene za debnenie nábehov rovinných | m2 | 42.64 | 0 | 0
25 | 211 | 421351211 | Debnenie nosných konštrukcií mostov dosiek a klenieb plného prierezu , odstránenie | m2 | 42.64 | 0 | 0
26 | 211 | 421361116 | Výstuž mostných konštrukcií vodorovných dosiek a klenieb, pr.do 12 mm, z oceľe značky 10505 | t | 1.631 | 1.0104 | 1.6479
|  |  | "nosná konštrukcia " 0,4301 |  | 0.4301
|  |  | "prechodové dosky " 0,760 |  | 0.76
|  |  | " krídla " 0,0575 |  | 0.0575
|  |  | "rímsy " 0,383 |  | 0.383
|  |  | Súčet |  | 1.6306
27 | 211 | 421361316 | Výstuž mostných konštrukcií vodorovných dosiek a klenieb, pr.nad 12 mm, z oceľe značky 10505 | t | 2.612 | 1.0184 | 2.6599
|  |  | "nosná konštrukcia " 2,54035 |  | 2.5404
"prechodové dosky " 0,0
|  |  | " krídla " 0,0713 |  | 0.0713
"rímsy " 0,0
|  |  | Súčet |  | 2.6117
28 | 211 | 428381211 | Kĺb zo železového betónu vrubový Freyssinetov s debnením, nosnosti do 50 t | m | 17 | 0.018798 | 0.31957
|  |  | 8,5*2 |  | 17
|  |  | Súčet |  | 17
29 | 312 | 451312311 | Podklad pod dlažbu z betónu prostého tr.C 12/15 hr. nad 100 do 150 mm | m2 | 104.872 | 0.35368 | 37.0913
|  |  | 8,718*4+5*4*2+5*1,5*2*2 |  | 104.872
30 | 311 | 452318510 | Zaisťovací prah z betónu prostého vodostavebného melioračných kanálov s pätkami alebo bez pätiek | m3 | 11.78 | 2.5638 | 30.2015
|  |  | "prahy " 0,5*0,8*4*2+0,5*0,8*6*2 |  | 8
|  |  | "päta svahu " 0,6*0,35*4,5*2*2 |  | 3.78
|  |  | Súčet |  | 11.78
31 | 211 | 458501111 | Výplň za oporami a protimrazové kliny so zhutnením z kameniva drveného alebo ťaženého | m3 | 18.594 | 2.0875 | 38.815
|  |  | (0,3+0,4)*0,5*1*8,51*2 |  | 5.957
|  |  | 0,55*0,5*2,7*8,51*2 |  | 12.6373
|  |  | Súčet |  | 18.5943
32 | 211 | 458591111 | Zhotovenie výplne za oporami a protimrazových klinov z ílu | m3 | 1.532 | 0 | 0
|  |  | 0,6*0,15*8,51*2 |  | 1.5318
|  |  | Súčet |  | 1.5318
33 | 581 | 5812511000 | Zeminy špeciálne a upravené surové íl Ge | t | 3.822 | 1 | 3.822
|  |  | 3,74706457925636 * 1,02 |  | 3.822
34 | 311 | 465512328 | Dlažba z lomového kameňa kamenársky upraveného, na sucho, so zaliatim škár maltou MCs hr. 300 mm | m2 | 94.872 | 0.61065 | 57.9334
|  |  | 8,718*4+5*4*2+5*1,0*2*2 |  | 94.872
|  | 5 | Komunikácie |  |  |  | 19.7542
35 | R | 57320000 | Drenážný betón | m3 | 1.448 | 0 | 0
|  |  | (0,3*0,3-22/7*0,075*0,075)*10,01*2 |  | 1.4479
|  |  | Súčet |  | 1.4479
36 | 221 | 573211111 | Postrek asfaltový spojovací bez posypu kamenivom z asfaltu cestného v množstve od 0, 50 do 0,70 kg/m2 | m2 | 83.712 | 0.00061 | 0.051064
37 | 221 | 577132211 | Betón asfaltový modifik. APOLLOBITom po zhutnení II.tr. jemnozrnný AC 8 (ABJ), strednozrnný AC 11 (ABS) alebo hrubozrnný AC 16 (ABH) hr.40mm | m2 | 83.712 | 0.10374 | 8.6843
|  |  | 9,6*8,72 |  | 83.712
38 | 221 | 577142222 | Betón asfaltový modifik. APOLLOBITom po zhutnení II.tr. lôžkový (ABL) hr.50mm | m2 | 83.712 | 0.12818 | 10.7302
|  |  | 9,6*8,72 |  | 83.712
39 | 221 | 5771822261 | Betón asfaltový drenážny hr.100 mm | m2 | 1.251 | 0.23074 | 0.28866
|  |  | 0,15*8,34 |  | 1.251
|  | 6 | Úpravy povrchov, podlahy, osadenie |  |  |  | 3.1707
40 | 211 | 622211111 | Čistenie muriva podpier, pilierov, krídiel od machu a inej vegetácie | m2 | 62.24 | 0 | 0
|  |  | 62,24 |  | 62.24
41 | 211 | 627455111 | Škárovanie starého muriva z lomového kameňa, so škárovaním do hĺbky 80 mm | m2 | 28.912 | 0.017971 | 0.51956
|  |  | 1,3*9,82*2+1,3*1,3*0,5*2*2 |  | 28.912
42 | R | 627455444 | Zjednocujúci náter most.konštr. betónovej | m2 | 62.24 | 0 | 0
|  |  | 0,4*8,2*2+4*9,82+(0,3+0,1+0,6)*8,2*2 |  | 62.24
43 | R | 627455445 | Ochranný náter ríms | m2 | 19.682 | 0 | 0
|  |  | 1,18*8,34*2 |  | 19.6824
|  |  | Súčet |  | 19.6824
44 | 211 | 627471132 | Reprofilácia podhľadov sanačnou maltou, 1 vrstva hr.20 mm | m2 | 31.424 | 0.044684 | 1.4041
|  |  | 4*9,82*0,8 |  | 31.424
45 | 211 | 627471134 | Reprofilácia podhľadov sanačnou maltou, 2 vrstvy hr.50 mm | m2 | 7.856 | 0.11041 | 0.86741
|  |  | 4*9,82*0,2 |  | 7.856
46 | 211 | 627471152 | Reprofilácia stien sanačnou maltou, 1 vrstva hr.20 mm | m2 | 5.248 | 0.042387 | 0.22245
|  |  | 0,4*8,2*2*0,8 |  | 5.248
47 | 211 | 627471154 | Reprofilácia stien sanačnou maltou, 2 vrstvy hr.50 mm | m2 | 1.312 | 0.10466 | 0.13731
|  |  | 0,4*8,2*2*0,2 |  | 1.312
48 | 211 | 627471431 | Ochrana výstuže podhľadu zo sanačnej malty, 1 vrstva hr.1 mm | m2 | 7.856 | 0.002177 | 0.017103
|  |  | 4*9,82*0,2 |  | 7.856
49 | 211 | 627471451 | Ochrana výstuže stien zo sanačnej malty, 1 vrstva hr.1 mm | m2 | 1.312 | 0.002063 | 0.0027067
|  |  | 0,4*8,2*2*0,2 |  | 1.312
|  | 9 | Ostatné konštrukcie a práce-búranie |  |  |  | 8.0041
50 | 211 | 911333111 | Osadenie ochranného zariadenia na mostoch pri vzd.stĺpikov 2 m zvodidlo oceľové jednoduché | m | 84 | 0.064918 | 5.4531
|  |  | 24*3+12 |  | 84
51 | 553 | 5534683800 | Stĺpik UE 1900 mm pozinkovaný | kus | 39 | 0.01667 | 0.65013
|  |  | 39 |  | 39
52 | 553 | 5534695100 | Zvodnica dl. 4,0 m , vč. dištančných dielov , spojov. materiálu , protikoróznej ochrany a dilatačných nevodivých spojov | kus | 21 | 0.07021 | 1.4744
|  |  | 21 |  | 21
79 | 553 | 5534683600 | Spojka zinkovaná | ks | 39 | 0.00296 | 0.11544
|  |  | 39 |  | 39
53 | 221 | 919735113 | Rezanie existujúceho asfaltového krytu alebo podkladu hĺbky nad 100 do 150 mm | m | 19.2 | 0.00672 | 0.12902
|  |  | 9,6*2 |  | 19.2
54 | 211 | 931994102 | Tesnenie dilatačnej škáry betónovej konštrukcie hr. 20 mm trvale pružným tmelom s predtesnením a trvalo pružnou zálievkou , vč. kotevného impregnačného náteru styčných plôch | m | 33.716 | 0.0002441 | 0.0082301
|  |  | "rímsy " 8,34*2 |  | 16.68
|  |  | " nosná konštrukcia a prech. doska " 8,518*2 |  | 17.036
|  |  | Súčet |  | 33.716
55 | 211 | 938902071 | Očistenie povrchu betónových konštrukcií tlakovou vodou | m2 | 155.276 | 0.001036 | 0.16086
|  |  | 1,3*9,82*2+1,3*1,3*0,5*2*2+8,2*9,82+0,4*8,2*2+4*9,82 |  | 155.276
56 | 211 | 961051111 | Búranie mostných základov, muriva a pilierov alebo nosných konštrukcií zo železobetónu, -2,40000t | m3 | 6.652 | 0.0017263 | 0.011483
|  |  | "rímsy " 0,3*0,6*8,2*2 |  | 2.952
|  |  | "krídla " 0,4*1,65*2+0,4*0,35*8,5*2 |  | 3.7
|  |  | Súčet |  | 6.652
57 | 211 | 966075141 | Odstránenie konštrukcií na mostoch kamenných alebo betónových kovového zábradlia v celku, -0,01800t | m | 16.4 | 8.448e-05 | 0.0013855
|  |  | 8,2*2 |  | 16.4
|  |  | Súčet |  | 16.4
58 | 211 | 967041111 | Úprava úložnej škáry pod úložný prah alebo ukončujúci múrik odsekaním hr. do 100 mm, -0,17600t | m2 | 14.376 | 0 | 0
|  |  | 0,7*8,34*2 |  | 11.676
|  |  | 1,35*0,5*4 |  | 2.7
|  |  | Súčet |  | 14.376
59 | 211 | 979082113 | Vodorovná doprava sutiny, so zložením a hrubým urovnaním, na vzdialenosť do 1000 m | t | 49.948 | 0 | 0
60 | 211 | 979082119 | Vodorovná doprava po suchu alebo naloženie. Príplatok k cene za každých ďalších i začatých 1000 m nad 1000 m | t | 449.532 | 0 | 0
61 | 211 | 979087112 | Nakladanie na dopravný prostriedok pre vodorovnú dopravu sutiny | t | 49.948 | 0 | 0
62 | 013 | 979089012 | Poplatok za skladovanie - betón, tehly, dlaždice (17 01 ), ostatné | t | 49.948 | 0 | 0
|  | 99 | Presun hmôt HSV |  |  |  | 0
63 | 211 | 998212111 | Presun hmôt pre mosty murované, monolitické,betónové,kovové,výšky mosta do 20 m | t | 322.824 | 0 | 0
|  | PSV | Práce a dodávky PSV |  |  |  | 0.55115
|  | 711 | Izolácie proti vode a vlhkosti |  |  |  | 0.51981
64 | R | 711100000 | Izolácia mostovky hr 5mm | m2 | 48.821 | 0 | 0
|  |  | " pečatiaca vrstva " 5,6*8,718 |  | 48.8208
|  |  | Súčet |  | 48.8208
65 | 711 | 711111001 | Izolácia proti zemnej vlhkosti vodorovná penetračným náterom za studena | m2 | 98.893 | 0 | 0
66 | 111 | 1116315600 | Lak asfaltový ALP-S-PENETRAL S v sudoch | t | 0.03 | 1 | 0.03
|  |  | 98,893 * 0,0003 |  | 0.03
67 | 711 | 711112001 | Izolácia proti zemnej vlhkosti zvislá penetračným náterom za studena | m2 | 31.036 | 0.00017419 | 0.0054062
|  |  | 1,78*8,718*2 |  | 31.0361
68 | 111 | 1116315000 | Lak asfaltový ALP-PENETRAL v sudoch | t | 0.011 | 1 | 0.011
|  |  | 31,03608 * 0,00035 |  | 0.011
69 | 711 | 711112002 | Izolácia proti zemnej vlhkosti zvislá asfaltovým lakom za studena | m2 | 31.036 | 0.00017419 | 0.0054062
|  |  | 1,78*8,718*2 |  | 31.0361
70 | 111 | 1116134600 | Asfalt izolačný AOSI 85/25 v sudoch do 250kg | t | 0.026 | 1 | 0.026
|  |  | 31,03608 * 0,00085 |  | 0.026
71 | R | 711120000 | Pružná asfaltová zálievka | m | 19.436 | 0 | 0
|  |  | 9,718*2 |  | 19.436
|  |  | Súčet |  | 19.436
72 | 711 | 711141559 | Izolácia proti zemnej vlhkosti a tlakovej vode vodorovná NAIP pritavením | m2 | 107.493 | 0.00054226 | 0.058289
|  |  | (9,718)*(5,6+2*2) |  | 93.2928
|  |  | 0,5*5,6*2 |  | 5.6
|  |  | 0,5*8,6*2 |  | 8.6
|  |  | Súčet |  | 107.4928
73 | 628 | 6283229100 | Pásy ťažké asfaltované Elastobit PR S 40 | m2 | 98.893 | 0.00388 | 0.3837
|  |  | " pozn. : stratné započítané v cene "98,893 |  | 98.893
|  | 783 | Dokončovacie práce - nátery |  |  |  | 0.031345
74 | 783 | 783251001 | Nátery kov.stav.doplnk.konštr. epoxidové a epoxidechtové farby bielej jednonás. 1x email | m2 | 30.691 | 0.00029391 | 0.0090205
|  |  | " zábradľové zvodidlá " 8,34*2*0,92*2 |  | 30.6912
|  |  | Súčet |  | 30.6912
75 | 783 | 783251017 | Nátery kov.stav.doplnk.konštr. epoxidové a epoxidechtové farby bielej základný | m2 | 30.691 | 0.0001184 | 0.0036338
|  |  | " zábradľové zvodidlá " 8,34*2*0,92*2 |  | 30.6912
76 | 783 | 783271001 | Nátery kov.stav.doplnk.konštr. polyuretánové farby šedej jednonásobné 2x s emailovaním | m2 | 30.691 | 0.00060901 | 0.018691
|  |  | " zábradľové zvodidlá " 8,34*2*0,92*2 |  | 30.6912
|  | M | Práce a dodávky M |  |  |  | 0
|  | 25-M | Povrch. úprava strojov a zariadení |  |  |  | 0
77 | 925 | 250040101 | Metalizácia zinkom /Zn/ 80 mikrometrov tr.I.spotreba kovu 1.85 kg/m2, výška do 1,9 m | m2 | 30.691 | 0 | 0
|  |  | " zábradľové zvodidlá " 8,34*2*0,92*2 |  | 30.6912
78 | 925 | 250040301 | Otryskávanie kremičitým pieskom tr.I.spotreba piesku 138 kg/m2, výška do 1,9 m | m2 | 30.691 | 0 | 0
|  |  | " zábradľové zvodidlá " 8,34*2*0,92*2 |  | 30.6912
|  |  | Celkom |  |  |  | 323.3753

## 202 - 1. zadanie s výkazom vým
ZADANIE S VÝKAZOM VÝMER
Stavba: REKONŠTRUKCIA CESTY II/585 DOLNÁ STREHOVÁ-POTOR
Objekt: 202-00 Rekonštrukcia mosta 585-19 v km 1,712 |  |  |  |  | Objednávateľ: BANSKOBYSTRICKÁ REG. SPRÁVA CIEST, B.BYSTRICA
Zhotoviteľ: Víťaz výberového konania
JKSO: 821 11 |  |  |  |  | Dátum: 18. 11. 2010
P.Č. | KCN | Kód položky | Popis | MJ | Množstvo celkom | Hmotnosť | Hmotnosť celkom
1 | 2 | 3 | 4 | 5 | 6 | 11 | 12
|  | HSV | Práce a dodávky HSV |  |  |  | 558.9946
|  | 1 | Zemné práce |  |  |  | 17.9034
1 | 221 | 113107125 | Odstránenie krytu v ploche do 200 m2 z kameniva hrubého drveného, hr.400-500mm, -0,72000t | m2 | 69.454 | 0 | 0
|  |  | 6,314*11 |  | 69.454
2 | 221 | 113107144 | Odstránenie krytu asfaltového v ploche do 200 m2, hr.nad 150 do 200 mm, -0,45000t | m2 | 69.454 | 0 | 0
|  |  | 6,314*11 |  | 69.454
3 | 312 | 115006111 | Žľab na odvedenie vody drevený, šírky nad 3 do 4 ms tesnením škár asfaltom alebo asfaltovou lepenkou | m | 25 | 0.71125 | 17.7812
|  |  | 25 |  | 25
4 | 001 | 115101202 | Čerpanie vody do 10 m s priemerným prítokom litrov za minútu nad 500 l do 1000 l | hod | 90 | 0.0013569 | 0.12212
|  |  | 10*9 |  | 90
5 | 001 | 115101302 | Pohotovosť záložnej čerpacej súpravy pre výšku do 10 m, s prítokom litrov za minútu nad 500 do 1000 l | deň | 10 | 0 | 0
|  |  | 10 |  | 10
6 | 001 | 122201101 | Odkopávka a prekopávka nezapažená v hornine 3, do 100 m3 | m3 | 67.456 | 0 | 0
|  |  | (0,6+2,8)*0,5*3,2*6,2*2 |  | 67.456
|  |  | Súčet |  | 67.456
7 | 001 | 122201109 | Odkopávky a prekopávky nezapažené. Príplatok k cenám za lepivosť horniny | m3 | 20.237 | 0 | 0
|  |  | 67,456*0,3 |  | 20.2368
8 | 001 | 1292032011 | Vyčistenie priestoru pod mostným objektom | m3 | 15 | 0 | 0
|  |  | 0,5*3*10 |  | 15
9 | 001 | 131201102 | Výkop nezapaženej jamy v hornine 3, nad 100 do 1000 m3 | m3 | 259.15 | 0 | 0
|  |  | "zákl.kridlo č.1" 68,86 |  | 68.86
|  |  | "zákl kridlo č.2" 82,4 |  | 82.4
|  |  | "zákl.krídlo č.3" 58,98 |  | 58.98
|  |  | "zákl krídlo č.4" 48,91 |  | 48.91
|  |  | Súčet |  | 259.15
10 | 001 | 131201109 | Hĺbenie nezapažených jám a zárezov. Príplatok za lepivosť horniny 3 | m3 | 77.745 | 0 | 0
|  |  | 259,15*0,3 |  | 77.745
11 | 001 | 162301102 | Vodorovné premiestnenie výkopku tr.1-4,do 1000 m | m3 | 141.206 | 0 | 0
|  |  | 67,456+15+259,15-200,4 |  | 141.206
12 | 001 | 167101102 | Nakladanie neuľahnutého výkopku z hornín tr.1-4 nad 100 do 1000 m3 | m3 | 141.206 | 0 | 0
|  |  | 141,206 |  | 141.206
13 | 001 | 171201202 | Uloženie sypaniny na skládky nad 100 do 1000 m3 | m3 | 141.206 | 0 | 0
14 | 001 | 171209002 | Poplatok za skladovanie - zemina a kamenivo (17 05) ostatné | t | 240.05 | 0 | 0
|  |  | 141,206*1,7 |  | 240.0502
15 | 001 | 174101002 | Zásyp sypaninou so zhutnením jám, šachiet, rýh, zárezov alebo okolo objektov nad 100 do 1000 m3 | m3 | 200.4 | 0 | 0
|  |  | 200,4 |  | 200.4
|  | 2 | Zakladanie |  |  |  | 0.36262
16 | 002 | 212755116 | Trativod z drenážnych rúrok bez lôžka, vnútorného priem. rúrok 160 mm | m | 20 | 0.01798 | 0.3596
|  |  | 10*2 |  | 20
|  |  | Súčet |  | 20
17 | 002 | 262301171 | Vrty pre injektovanie vykonávané na povrchu vŕtacími kladivami D 13-56 mm, úpadne až horizont. v hornine III | m | 19.2 | 0.0001575 | 0.003024
|  |  | "zvodidlá "4*8*2*0,3 |  | 19.2
18 |  | 55320001 | Oceľový mat.pre kotv.rimsy | kg | 208 | 0 | 0
|  |  | "zvodidlá " 13*16 |  | 208
19 |  | 55320002 | Kotva HSL-R M16/50 | ks | 64 | 0 | 0
|  |  | "zvodidlo" 8*4*2 |  | 64
20 | R | 2623011800 | Vrty do betónu alebo kamenného muriva D200 mm | m | 1.6 | 0 | 0
|  |  | " otvory pre vyústenie drenáže " 2*0,8 |  | 1.6
|  | 3 | Zvislé a kompletné konštrukcie |  |  |  | 23.1274
21 | 321 | 321212225 | Oprava muriva nadzákladného rubového z lom. kameňa objemu opr. miest do 3 m3 s vyškárov. cemen. maltou | m3 | 8.247 | 2.7927 | 23.031
|  |  | (2,7*8,05*1*2+3*3,25*1*4)*0,5*0,2 |  | 8.247
22 | 211 | 348171111 | Osadenie zábradlia oceľového na moste vrátane spojenia dielcov hmotnosti do 100 kg/m | m | 30.1 | 0.0032027 | 0.0964
|  |  | 15+15,1 |  | 30.1
|  |  | Súčet |  | 30.1
23 |  | 55300 | Zvodidlové zábradlie oceľové | m | 30.1 | 0 | 0
|  | 4 | Vodorovné konštrukcie |  |  |  | 416.9428
24 | 211 | 421321116 | Mostné nosné konštrukcie dosiek a klenieb zo železového betónu tr. C 16/20 | m3 | 4.29 | 2.4256 | 10.4058
|  |  | " podkladný betón pod prechodové dosky " 2,2*6,5*0,15*2 |  | 4.29
25 | 211 | 421321117 | Mostné nosné konštrukcie dosiek a klenieb zo železového betónu tr. C 25/30 | m3 | 66.337 | 2.4588 | 163.11
|  |  | " krídla " (0,55+1,09)*0,5*2,7*3,5*4+(0,8+1,02)*0,5*2,19*3,5*4 |  | 58.8966
|  |  | " prechodové dosky " 2*6,2*0,3*2 |  | 7.44
|  |  | Súčet |  | 66.3366
26 | 211 | 421321118 | Mostné nosné konštrukcie dosiek a klenieb zo železového betónu tr. C 30/37 | m3 | 25.981 | 2.5241 | 65.5785
|  |  | " nosná konštrukcia mosta " 9,5*0,4*4,6 |  | 17.48
|  |  | 0,55*(0,339+0,53)*0,5*8,01 |  | 1.9142
|  |  | 0,3*0,3*0,5*8,01 |  | 0.36045
|  |  | 0,55*0,28*8,01 |  | 1.2335
|  |  | (0,17+0,39)*0,5*(0,17+0,39)*0,5*8,01 |  | 0.62798
|  |  | 1,705*1,6*0,4*4 |  | 4.3648
|  |  | Súčet |  | 25.981
27 | 211 | 421331141 | Monolitické mostné konštrukcie z predpätého betónu doskové plného prierezu tr. C 35/45 | m3 | 6.303 | 2.5919 | 16.3366
|  |  | "rímsy " (3,5*2+8,008)*0,7*0,3*2 |  | 6.3034
28 | 211 | 421351112 | Debnenie nosných konštrukcií mostov dosiek a klenieb plného prierezu , zhotovenie bez nábehov | m2 | 192.015 | 0.049586 | 9.5212
|  |  | " krídla " ((0,55+1,09)*0,5*2,7*2+3,5*2,7*2)*4+((0,8+1,02)*0,5*2,19*2+3,5*(1,02+0,8))*4 |  | 134.7352
|  |  | " prechodové dosky " (2+6,2)*2*0,3*2 |  | 9.84
|  |  | "rímsy " 0,7*0,3*2*2+(0,131+0,32+0,27)*15,05*2 |  | 22.5421
|  |  | " nosná konštrukcia mosta " 9,5*0,4*2+0,9*0,55*4+8,01*(0,39+0,53)+1,705*0,4*4 |  | 19.6772
|  |  | " podkladný betón pod prechodové dosky " (2,2+6,5)*2*0,15*2 |  | 5.22
|  |  | Súčet |  | 192.0145
29 | 211 | 421351191 | Debnenie nosných konštrukcií mostov dosiek a klenieb plného prierezu , príplatok k cene za debnenie nábehov rovinných | m2 | 192.015 | 0 | 0
|  |  | " krídla " ((0,55+1,09)*0,5*2,7*2+3,5*2,7*2)*4+((0,8+1,02)*0,5*2,19*2+3,5*(1,02+0,8))*4 |  | 134.7352
|  |  | " prechodové dosky " (2+6,2)*2*0,3*2 |  | 9.84
|  |  | "rímsy " 0,7*0,3*2*2+(0,131+0,32+0,27)*15,05*2 |  | 22.5421
|  |  | " nosná konštrukcia mosta " 9,5*0,4*2+0,9*0,55*4+8,01*(0,39+0,53)+1,705*0,4*4 |  | 19.6772
|  |  | " podkladný betón pod prechodové dosky " (2,2+6,5)*2*0,15*2 |  | 5.22
|  |  | Súčet |  | 192.0145
30 | 211 | 421351211 | Debnenie nosných konštrukcií mostov dosiek a klenieb plného prierezu , odstránenie | m2 | 192.015 | 0 | 0
31 | 211 | 421361116 | Výstuž mostných konštrukcií vodorovných dosiek a klenieb, pr.do 12 mm, z oceľe značky 10505 | t | 3.684 | 1.0104 | 3.7222
|  |  | "nosná konštrukcia " 2,37705 |  | 2.3771
|  |  | "prechodové dosky " 0,58 |  | 0.58
" krídla " 0,0
|  |  | "rímsy " 0,727 |  | 0.727
|  |  | Súčet |  | 3.6841
32 | 211 | 421361316 | Výstuž mostných konštrukcií vodorovných dosiek a klenieb, pr.nad 12 mm, z oceľe značky 10505 | t | 0.981 | 1.0184 | 0.999
|  |  | "nosná konštrukcia " 0,8119 |  | 0.8119
"prechodové dosky " 0,0
|  |  | " krídla " 0,169 |  | 0.169
"rímsy " 0,0
|  |  | Súčet |  | 0.9809
33 | 211 | 421361411 | Výstuž mostných konštrukcií vodorovných dosiek a klenieb, zo zváraných sietí | t | 0.26 | 1.1515 | 0.29939
|  |  | " krídla " 0,26 |  | 0.26
34 | 211 | 428381211 | Kĺb zo železového betónu vrubový Freyssinetov s debnením, nosnosti do 50 t | m | 12.4 | 0.018798 | 0.2331
|  |  | 6,2*2 |  | 12.4
|  |  | Súčet |  | 12.4
35 | 312 | 451312311 | Podklad pod dlažbu z betónu prostého tr.C 12/15 hr. nad 100 do 150 mm | m2 | 81.15 | 0.35368 | 28.7013
|  |  | 7,05*3+5*3*2+5*1,5*2*2 |  | 81.15
36 | 311 | 452318510 | Zaisťovací prah z betónu prostého vodostavebného melioračných kanálov s pätkami alebo bez pätiek | m3 | 10.18 | 2.5638 | 26.0994
|  |  | "prahy " 0,5*0,8*3*2+0,5*0,8*5*2 |  | 6.4
|  |  | "päty svahu " 0,6*0,35*4,5*2*2 |  | 3.78
|  |  | Súčet |  | 10.18
37 | 211 | 4574511311 | Cementový poter hr. do 50 mm s vložkou zo zváraných sietí | m2 | 71.38 | 0.084938 | 6.0629
|  |  | (7,4+0,45*2)*8,6 |  | 71.38
38 | 211 | 458501111 | Výplň za oporami a protimrazové kliny so zhutnením z kameniva drveného alebo ťaženého | m3 | 18.477 | 2.0875 | 38.5707
|  |  | 0,5*0,5*2,7*6,4*2 |  | 8.64
|  |  | (1,35+0,6)*0,5*1,5*2 |  | 2.925
|  |  | 0,6*0,9*6,4*2 |  | 6.912
|  |  | Súčet |  | 18.477
39 | 211 | 458591111 | Zhotovenie výplne za oporami a protimrazových klinov z ílu | m3 | 1.161 | 0 | 0
|  |  | 0,6*0,15*6,45*2 |  | 1.161
40 | 581 | 5812511000 | Zeminy špeciálne a upravené surové íl Ge | t | 3.855 | 1 | 3.855
|  |  | 3,779296875 * 1,02 |  | 3.855
41 | 311 | 465512328 | Dlažba z lomového kameňa kamenársky upraveného, na sucho, so zaliatim škár maltou MCs hr. 300 mm | m2 | 71.15 | 0.61065 | 43.4476
|  |  | 7,05*3+5*3*2+5*1,0*2*2 |  | 71.15
|  | 5 | Komunikácie |  |  |  | 87.5557
42 | 221 | 565161021 | Podklad z kameniva obaleného asfaltom s rozprestrením a zhutnením tr.II., po zhutnení hr.80 mm | m2 | 92.4 | 0.20677 | 19.1055
43 | 221 | 567133115 | Podklad z kameniva spevneného cementom s rozprestrením a zhutnením, KZC II,hr.po zhutnení 200 mm | m2 | 92.4 | 0.50382 | 46.5526
44 | R | 57320000 | Drenážný betón | m3 | 1.32 | 0 | 0
|  |  | (0,4*0,3-22/7*0,075*0,075)*6,45*2 |  | 1.3199
45 | 221 | 573211111 | Postrek asfaltový spojovací bez posypu kamenivom z asfaltu cestného v množstve od 0, 50 do 0,70 kg/m2 | m2 | 277.2 | 0.00061 | 0.16909
|  |  | 92,4*3 |  | 277.2
46 | 221 | 577132211 | Betón asfaltový modifik. APOLLOBITom po zhutnení II.tr. jemnozrnný AC 8 (ABJ), strednozrnný AC 11 (ABS) alebo hrubozrnný AC 16 (ABH) hr.40mm | m2 | 92.4 | 0.10374 | 9.5856
|  |  | 8,4*11 |  | 92.4
47 | 221 | 577142222 | Betón asfaltový modifik. APOLLOBITom po zhutnení II.tr. lôžkový (ABL) hr.50mm | m2 | 92.4 | 0.12818 | 11.8438
|  |  | 8,4*11 |  | 92.4
48 | 221 | 5771822261 | Betón asfaltový drenážny hr.100 mm | m2 | 1.296 | 0.23074 | 0.29904
|  |  | 0,15*8,64 |  | 1.296
|  | 6 | Úpravy povrchov, podlahy, osadenie |  |  |  | 3.9878
49 | 211 | 622211111 | Čistenie muriva podpier, pilierov, krídiel od machu a inej vegetácie | m2 | 72.72 | 0 | 0
|  |  | 2,7*8,05*2 |  | 43.47
|  |  | 3,25*0,5*3*2+3*3,25*2 |  | 29.25
|  |  | Súčet |  | 72.72
50 | 211 | 627455111 | Škárovanie starého muriva z lomového kameňa, so škárovaním do hĺbky 80 mm | m2 | 72.72 | 0.017971 | 1.3068
|  |  | 2,7*8,05*2 |  | 43.47
|  |  | 3,25*0,5*3*2+3*3,25*2 |  | 29.25
|  |  | Súčet |  | 72.72
51 | R | 627455444 | Zjednocujúci náter most.konštr. betónovej | m2 | 72.72 | 0 | 0
|  |  | 72,72 |  | 72.72
52 | R | 627455445 | Ochranný náter ríms | m2 | 35.938 | 0 | 0
|  |  | (1,18*15,05+0,7*0,3)*2 |  | 35.938
53 | 211 | 627471132 | Reprofilácia podhľadov sanačnou maltou, 1 vrstva hr.20 mm | m2 | 12.3 | 0.044684 | 0.54961
|  |  | (3*8,2)*0,5 |  | 12.3
54 | 211 | 627471134 | Reprofilácia podhľadov sanačnou maltou, 2 vrstvy hr.50 mm | m2 | 7.38 | 0.11041 | 0.81486
|  |  | (3*8,2)*0,3 |  | 7.38
55 | 211 | 627471135 | Reprofilácia podhľadov sanačnou maltou, 3 vrstvy hr.80 mm | m2 | 4.92 | 0.18775 | 0.92373
|  |  | (3*8,2)*0,2 |  | 4.92
56 | 211 | 627471152 | Reprofilácia stien sanačnou maltou, 1 vrstva hr.20 mm | m2 | 2.035 | 0.042387 | 0.086258
|  |  | (3,7*0,55)*2*0,5 |  | 2.035
57 | 211 | 627471154 | Reprofilácia stien sanačnou maltou, 2 vrstvy hr.50 mm | m2 | 1.221 | 0.10466 | 0.12779
|  |  | (3,7*0,55)*2*0,3 |  | 1.221
58 | 211 | 627471155 | Reprofilácia stien sanačnou maltou, 3 vrstvy hr.80 mm | m2 | 0.814 | 0.17792 | 0.14483
|  |  | (3,7*0,55)*2*0,2 |  | 0.814
59 | 211 | 627471431 | Ochrana výstuže podhľadu zo sanačnej malty, 1 vrstva hr.1 mm | m2 | 14.335 | 0.002177 | 0.031207
|  |  | (3*8,2+(3,7*0,55)*2)*0,5 |  | 14.335
60 | 211 | 627471451 | Ochrana výstuže stien zo sanačnej malty, 1 vrstva hr.1 mm | m2 | 1.312 | 0.002063 | 0.0027067
|  |  | 0,4*8,2*2*0,2 |  | 1.312
|  | 9 | Ostatné konštrukcie a práce-búranie |  |  |  | 9.1148
61 | 211 | 911333111 | Osadenie ochranného zariadenia na mostoch pri vzd.stĺpikov 2 m zvodidlo oceľové jednoduché | m | 96 | 0.064918 | 6.2321
|  |  | 24*4 |  | 96
|  |  | Súčet |  | 96
62 | 553 | 5534683800 | Stĺpik UE 1900 mm pozinkovaný | kus | 48 | 0.01667 | 0.80016
91 | 553 | 5534683600 | Spojka zinkovaná | ks | 48 | 0.00296 | 0.14208
|  |  | 48 |  | 48
63 | 553 | 5534695100 | Zvodnica dl. 4,0 m , vč. dištančných dielov , spojov. materiálu , protikoróznej ochrany a dilatačných nevodivých spojov | kus | 24 | 0.07021 | 1.685
64 | 221 | 919735114 | Rezanie existujúceho asfaltového krytu alebo podkladu hĺbky nad 150 do 200 mm | m | 12.628 | 0.00672 | 0.08486
|  |  | 6,314*2 |  | 12.628
65 | 211 | 931994102 | Tesnenie dilatačnej škáry betónovej konštrukcie hr. 20 mm trvale pružným tmelom s predtesnením a trvalo pružnou zálievkou , vč. kotevného impregnačného náteru styčných plôch | m | 47 | 0.0002441 | 0.011473
|  |  | "rímsy " 15,1*2 |  | 30.2
|  |  | " nosná konštrukcia a prech. doska " 8,4*2 |  | 16.8
|  |  | Súčet |  | 47
66 | 211 | 938902071 | Očistenie povrchu betónových konštrukcií tlakovou vodou | m2 | 143.51 | 0.001036 | 0.14867
|  |  | 2,7*8,4*2+3*3,25*0,5*2+3*3,25*2+4,6*8,4+0,55*4,6*2+3*8,4 |  | 143.51
67 | 211 | 961021112 | Búranie mostných základov, muriva a pilierov alebo nosných konštrukcií z kameňa -2,49000t | m3 | 22.178 | 0 | 0
|  |  | 0,3*9*(6,314+0,95*2) |  | 22.1778
68 | 211 | 961051111 | Búranie mostných základov, muriva a pilierov alebo nosných konštrukcií zo železobetónu, -2,40000t | m3 | 5.13 | 0.0017263 | 0.0088558
|  |  | "rímsy " 0,3*0,95*9*2 |  | 5.13
69 | 211 | 966075141 | Odstránenie konštrukcií na mostoch kamenných alebo betónových kovového zábradlia v celku, -0,01800t | m | 18 | 8.448e-05 | 0.0015206
|  |  | 9*2 |  | 18
70 | 211 | 967041111 | Úprava úložnej škáry pod úložný prah alebo ukončujúci múrik odsekaním hr. do 100 mm, -0,17600t | m2 | 13.3 | 0 | 0
|  |  | 0,7*9,5*2 |  | 13.3
71 | 211 | 979082113 | Vodorovná doprava sutiny, so zložením a hrubým urovnaním, na vzdialenosť do 1000 m | t | 151.461 | 0 | 0
72 | 211 | 979082119 | Vodorovná doprava po suchu alebo naloženie. Príplatok k cene za každých ďalších i začatých 1000 m nad 1000 m | t | 1363.149 | 0 | 0
73 | 211 | 979087112 | Nakladanie na dopravný prostriedok pre vodorovnú dopravu sutiny | t | 151.461 | 0 | 0
74 | 013 | 979089012 | Poplatok za skladovanie - betón, tehly, dlaždice (17 01 ), ostatné | t | 151.461 | 0 | 0
|  | 99 | Presun hmôt HSV |  |  |  | 0
75 | 211 | 998212111 | Presun hmôt pre mosty murované, monolitické,betónové,kovové,výšky mosta do 20 m | t | 558.995 | 0 | 0
|  | PSV | Práce a dodávky PSV |  |  |  | 0.82152
|  | 711 | Izolácie proti vode a vlhkosti |  |  |  | 0.76495
76 | R | 711100000 | Izolácia mostovky hr 5mm | m2 | 71.38 | 0 | 0
|  |  | "pečatiaca vrstva " (7,4+0,45*2)*8,6 |  | 71.38
77 | 711 | 711111001 | Izolácia proti zemnej vlhkosti vodorovná penetračným náterom za studena | m2 | 89.44 | 0 | 0
|  |  | (9,5+0,45*2)*8,6 |  | 89.44
78 | 111 | 1116315000 | Lak asfaltový ALP-PENETRAL v sudoch | t | 0.027 | 1 | 0.027
|  |  | 89,44 * 0,0003 |  | 0.027
79 | 711 | 711112001 | Izolácia proti zemnej vlhkosti zvislá penetračným náterom za studena | m2 | 203.815 | 0.00017419 | 0.035503
|  |  | " staré opory " 2,6*8,4*2 |  | 43.68
|  |  | " staré krídla " 2,5*1*4 |  | 10
|  |  | " nové krídla " ((3,5+0,6+3,72+0,5)*3,5+(0,8+1,02)*0,5*2,19*2+(0,55+1,09)*0,5*2,7*2)*4 |  | 150.1352
|  |  | Súčet |  | 203.8152
80 | 111 | 1116315000 | Lak asfaltový ALP-PENETRAL v sudoch | t | 0.071 | 1 | 0.071
|  |  | 203,8152 * 0,00035 |  | 0.071
81 | 711 | 711112002 | Izolácia proti zemnej vlhkosti zvislá asfaltovým lakom za studena | m2 | 203.815 | 0.00017419 | 0.035503
82 | 111 | 1116134600 | Asfalt izolačný AOSI 85/25 v sudoch do 250kg | t | 0.173 | 1 | 0.173
|  |  | 203,815 * 0,00085 |  | 0.173
83 | R | 711120000 | Pružná asfaltová zálievka | m | 16.8 | 0 | 0
|  |  | 8,4*2 |  | 16.8
84 | 711 | 711141559 | Izolácia proti zemnej vlhkosti a tlakovej vode vodorovná NAIP pritavením | m2 | 95.64 | 0.00054226 | 0.051862
|  |  | (9,5+0,45*2)*8,6 |  | 89.44
|  |  | 0,5*2*6,2 |  | 6.2
|  |  | Súčet |  | 95.64
85 | 628 | 6283229100 | Pásy ťažké asfaltované Elastobit PR S 40 | m2 | 95.64 | 0.00388 | 0.37108
|  | 783 | Dokončovacie práce - nátery |  |  |  | 0.056565
86 | 783 | 783251001 | Nátery kov.stav.doplnk.konštr. epoxidové a epoxidechtové farby bielej jednonás. 1x email | m2 | 55.384 | 0.00029391 | 0.016278
|  |  | 30,1*0,92*2 |  | 55.384
87 | 783 | 783251017 | Nátery kov.stav.doplnk.konštr. epoxidové a epoxidechtové farby bielej základný | m2 | 55.384 | 0.0001184 | 0.0065575
|  |  | " zábradľové zvodidlá " (15+15,1)*0,92*2 |  | 55.384
88 | 783 | 783271001 | Nátery kov.stav.doplnk.konštr. polyuretánové farby šedej jednonásobné 2x s emailovaním | m2 | 55.384 | 0.00060901 | 0.03373
|  | M | Práce a dodávky M |  |  |  | 0
|  | 25-M | Povrch. úprava strojov a zariadení |  |  |  | 0
89 | 925 | 250040101 | Metalizácia zinkom /Zn/ 80 mikrometrov tr.I.spotreba kovu 1.85 kg/m2, výška do 1,9 m | m2 | 55.384 | 0 | 0
|  |  | " zábradľové zvodidlá " (15+15,1)*0,92*2 |  | 55.384
90 | 925 | 250040301 | Otryskávanie kremičitým pieskom tr.I.spotreba piesku 138 kg/m2, výška do 1,9 m | m2 | 55.384 | 0 | 0
|  |  | " zábradľové zvodidlá " (15+15,1)*0,92*2 |  | 55.384
|  |  | Celkom |  |  |  | 559.8161

## 203 - 1. zadanie s výkazom vým
ZADANIE S VÝKAZOM VÝMER
Stavba: REKONŠTRUKCIA CESTY II/585 DOLNÁ STREHOVÁ-POTOR
Objekt: 203-00 Rekonštrukcia mosta 585-20 v km 2,782 |  |  |  |  | Objednávateľ: BANSKOBYSTRICKÁ REG. SPRÁVA CIEST, B.BYSTRICA
Zhotoviteľ: Víťaz výberového konania
JKSO: 821 11 |  |  |  |  | Dátum: 18. 11. 2010
P.Č. | KCN | Kód položky | Popis | MJ | Množstvo celkom | Hmotnosť | Hmotnosť celkom
1 | 2 | 3 | 4 | 5 | 6 | 11 | 12
|  | HSV | Práce a dodávky HSV |  |  |  | 508.8721
|  | 1 | Zemné práce |  |  |  | 14.3471
1 | 221 | 113106121 | Rozoberanie dlažby, z betónových alebo kamenin. dlaždíc, dosiek alebo tvaroviek, -0,13800t | m2 | 34.5 | 0 | 0
|  |  | "dláždená priekopa " (15+8)*1,5 |  | 34.5
2 | 221 | 113107125 | Odstránenie krytu v ploche do 200 m2 z kameniva hrubého drveného, hr.400-500mm, -0,72000t | m2 | 98.99 | 0 | 0
|  |  | 10,42*9,5 |  | 98.99
3 | 221 | 113107143 | Odstránenie krytu asfaltového v ploche do 200 m2, hr.nad 100 do 150 mm, -0,31600t | m2 | 98.99 | 0 | 0
|  |  | 10,42*9,5 |  | 98.99
4 | 221 | 113307112 | Odstránenie podkladu v ploche do 200m2 z kameniva ťaženého, hr.100-200mm, -0,24000t | m2 | 39 | 0 | 0
|  |  | "dláždená priekopa " (18+8)*1,5 |  | 39
5 | 312 | 115006111 | Žľab na odvedenie vody drevený, šírky nad 3 do 4 ms tesnením škár asfaltom alebo asfaltovou lepenkou | m | 20 | 0.71125 | 14.225
|  |  | 20 |  | 20
6 | 001 | 115101202 | Čerpanie vody do 10 m s priemerným prítokom litrov za minútu nad 500 l do 1000 l | hod | 90 | 0.0013569 | 0.12212
|  |  | 10*9 |  | 90
7 | 001 | 115101302 | Pohotovosť záložnej čerpacej súpravy pre výšku do 10 m, s prítokom litrov za minútu nad 500 do 1000 l | deň | 10 | 0 | 0
|  |  | 10 |  | 10
8 | 001 | 122201102 | Odkopávka a prekopávka nezapažená v hornine 3, nad 100 do 1000 m3 | m3 | 127.17 | 0 | 0
|  |  | " protimrazové kliny " 1,5*1,2*10,7*2 |  | 38.52
|  |  | 1,0*1,6*19 |  | 30.4
|  |  | "múr" 2,5*0,8*19 |  | 38
|  |  | "vyust.objekt"9,0*0,5*4,5 |  | 20.25
|  |  | Súčet |  | 127.17
9 | 001 | 122201109 | Odkopávky a prekopávky nezapažené. Príplatok k cenám za lepivosť horniny | m3 | 38.151 | 0 | 0
|  |  | 127,17*0,3 |  | 38.151
10 | 001 | 1292032011 | Vyčistenie priestoru pod mostným objektom | m3 | 17.813 | 0 | 0
|  |  | " pod mostom " 0,5*3*10,675 |  | 16.0125
|  |  | " kalová jímka " 0,5*3*1,2 |  | 1.8
|  |  | Súčet |  | 17.8125
11 | 001 | 132201101 | Výkop ryhy do šírky 600 mm v horn.3 do 100 m3 | m3 | 6.93 | 0 | 0
|  |  | "zaisťovacie prahy " (3,3+3,0+3,3)*0,5*0,8+0,5*0,8*3 |  | 5.04
|  |  | "päty svahov " 0,6*0,35*4,5*2 |  | 1.89
|  |  | Súčet |  | 6.93
12 | 001 | 132201109 | Hĺbenie rýh šírky do 600 mm zapažených i nezapažených s urovnaním dna. Príplatok k cene za lepivosť horniny 3 | m3 | 2.079 | 0 | 0
|  |  | 6,93*0,3 |  | 2.079
13 | 001 | 162301102 | Vodorovné premiestnenie výkopku tr.1-4,do 1000 m | m3 | 151.913 | 0 | 0
|  |  | 127,17+17,813+6,93 |  | 151.913
14 | 001 | 171201202 | Uloženie sypaniny na skládky nad 100 do 1000 m3 | m3 | 151.913 | 0 | 0
15 | 001 | 171209002 | Poplatok za skladovanie - zemina a kamenivo (17 05) ostatné | t | 258.252 | 0 | 0
|  |  | 151,913*1,7 |  | 258.2521
|  | 2 | Zakladanie |  |  |  | 0.72633
16 | 002 | 212755116 | Trativod z drenážnych rúrok bez lôžka, vnútorného priem. rúrok 160 mm | m | 40.3 | 0.01798 | 0.72459
|  |  | 13,7+6,6+10*2 |  | 40.3
|  |  | Súčet |  | 40.3
17 | 002 | 262301171 | Vrty pre injektovanie vykonávané na povrchu vŕtacími kladivami D 13-56 mm, úpadne až horizont. v hornine III | m | 11 | 0.0001575 | 0.0017325
|  |  | "zábradlie " 20*4*0,1 |  | 8
|  |  | "rimsa" 10,0*0,15 |  | 1.5
|  |  | "krídla" 10,0*0,15 |  | 1.5
|  |  | Súčet |  | 11
18 |  | 55320001 | Oceľový mat.pre kotv.rimsy a krídel | kg | 132.61 | 0 | 0
|  |  | " krídla " 77,6 |  | 77.6
|  |  | "rímsy " 55,01 |  | 55.01
|  |  | Súčet |  | 132.61
19 |  | 55320002 | Kotva HSL-R M16/50 | ks | 20 | 0 | 0
|  |  | "rimsa" 10 |  | 10
|  |  | "kridlo" 10 |  | 10
|  |  | Súčet |  | 20
20 |  | 55320003 | Kotva HSL- TZM M10/20 | ks | 80 | 0 | 0
|  |  | " zábradlie " 80 |  | 80
|  | 3 | Zvislé a kompletné konštrukcie |  |  |  | 10.4389
21 | 321 | 321212225 | Oprava muriva nadzákladného rubového z lom. kameňa objemu opr. miest do 3 m3 s vyškárov. cemen. maltou | m3 | 3.699 | 2.7927 | 10.33
|  |  | 0,8*0,5*10,695*2*2*0,2 |  | 3.4224
|  |  | (1,65*0,5*1,8*2+0,7*0,7*0,5*2)*0,8*0,5*0,2 |  | 0.2768
|  |  | Súčet |  | 3.6992
22 | 211 | 348171111 | Osadenie zábradlia oceľového na moste vrátane spojenia dielcov hmotnosti do 100 kg/m | m | 34 | 0.0032027 | 0.10889
|  |  | 13+7+6+8 |  | 34
23 |  | 55301 | Zábradlie oceľové-mestský typ ( zvislé členenie rovné ) | m | 34 | 0 | 0
|  | 4 | Vodorovné konštrukcie |  |  |  | 436.6559
24 | 211 | 421321115 | Mostné nosné konštrukcie dosiek a klenieb zo železového betónu tr. C 12/15 | m3 | 6.39 | 2.3838 | 15.2325
|  |  | " podkladný betón pod prechodové dosky " 2,2*9,622*0,15+2,2*9,742*0,15 |  | 6.3901
25 | 211 | 421321117 | Mostné nosné konštrukcie dosiek a klenieb zo železového betónu tr. C 25/30 | m3 | 46.432 | 2.4588 | 114.1674
|  |  | "krídla"(0,55*0,615*1,68)*2+(0,55*0,95*1,18)*2+0,55*0,95*4,6 |  | 4.7731
|  |  | "zákl.op.múru" 0,8*2*19 |  | 30.4
|  |  | "prechodové dosky " 2*0,3*(9,322+9,442) |  | 11.2584
|  |  | Súčet |  | 46.4315
26 | 211 | 421321118 | Mostné nosné konštrukcie dosiek a klenieb zo železového betónu tr. C 30/37 | m3 | 34.255 | 2.5241 | 86.4629
|  |  | "nosná doska " 4,6*(10,65+10,714)*0,5*0,3 |  | 14.7412
|  |  | "driek op.múru"0,55*(2+1,96)*0,5*6+0,55*2*7+0,55*1,6*6 |  | 19.514
|  |  | Súčet |  | 34.2552
27 | 211 | 421331141 | Monolitické mostné konštrukcie z predpätého betónu doskové plného prierezu tr. C 35/45 | m3 | 6.93 | 2.5919 | 17.9617
|  |  | "rimsy" 0,7*0,3*(8+25) |  | 6.93
28 | 211 | 421351112 | Debnenie nosných konštrukcií mostov dosiek a klenieb plného prierezu , zhotovenie bez nábehov | m2 | 193.624 | 0.049586 | 9.601
|  |  | "kridla" 0,615*1,68*2*2 |  | 4.1328
|  |  | 0,95*1,18*2*2 |  | 4.484
|  |  | "prech.doska"(2+9,32)*2*0,3*2 |  | 13.584
|  |  | "rimsa" (0,27+0,307+0,15)*34+0,7*0,3*2*2 |  | 25.558
|  |  | "podkl.bet" (2,2+9,65)*2*0,15*2 |  | 7.11
|  |  | "doska" (4,6+10,65)*2*0,3 |  | 9.15
|  |  | "op.múr" (0,55+6,0)*2*2 |  | 26.2
|  |  | (0,55+7)*2*2 |  | 30.2
|  |  | (0,55+6)*2*1,6 |  | 20.96
|  |  | 0,8*19*2 |  | 30.4
|  |  | " krídla " (0,55+1,68)*2*2*0,615+(0,55+1,18)*2*2*0,95+(0,55+4,6)*2*0,95 |  | 21.8448
|  |  | Súčet |  | 193.6236
29 | 211 | 421351191 | Debnenie nosných konštrukcií mostov dosiek a klenieb plného prierezu , príplatok k cene za debnenie nábehov rovinných | m2 | 193.624 | 0 | 0
|  |  | 193,624 |  | 193.624
30 | 211 | 421351211 | Debnenie nosných konštrukcií mostov dosiek a klenieb plného prierezu , odstránenie | m2 | 193.624 | 0 | 0
|  |  | 193,624 |  | 193.624
31 | 211 | 421361116 | Výstuž mostných konštrukcií vodorovných dosiek a klenieb, pr.do 12 mm, z oceľe značky 10505 | t | 2.483 | 1.0104 | 2.5087
|  |  | 0,37835+0,82+0,14605+0,759+0,3795 |  | 2.4829
32 | 211 | 421361316 | Výstuž mostných konštrukcií vodorovných dosiek a klenieb, pr.nad 12 mm, z oceľe značky 10505 | t | 2.567 | 1.0184 | 2.6141
|  |  | 2,1344+0,1058+0,3266 |  | 2.5668
33 | 211 | 421361411 | Výstuž mostných konštrukcií vodorovných dosiek a klenieb, zo zváraných sietí | t | 0.263 | 1.1515 | 0.30284
|  |  | 0,0873+0,1033+0,07273 |  | 0.26333
34 | 211 | 428381211 | Kĺb zo železového betónu vrubový Freyssinetov s debnením, nosnosti do 50 t | m | 18.764 | 0.018798 | 0.35273
|  |  | 9,322+9,442 |  | 18.764
35 | 312 | 451312111 | Podklad pod dlažbu z betónu prostého tr.B 7, 5 hr. nad 100 do 150 mm | m2 | 78.599 | 0.36917 | 29.0164
|  |  | 2,8*(10,714+4,5)+4*4,5*2 |  | 78.5992
36 | 311 | 452318510 | Zaisťovací prah z betónu prostého vodostavebného melioračných kanálov s pätkami alebo bez pätiek | m3 | 7.49 | 2.5638 | 19.2028
|  |  | 0,5*0,8*(4,1+2,8+4,1)+0,5*0,8*3 |  | 5.6
|  |  | 0,6*0,35*4,5*2 |  | 1.89
|  |  | Súčet |  | 7.49
37 | 211 | 458501111 | Výplň za oporami a protimrazové kliny so zhutnením z kameniva drveného alebo ťaženého | m3 | 41.845 | 2.0875 | 87.3514
|  |  | " za oporným múrom " 0,25*0,7*19 |  | 3.325
|  |  | " protimrazové kliny za oporami " 1,5*1,2*10,7*2 |  | 38.52
|  |  | Súčet |  | 41.845
38 | 211 | 458591111 | Zhotovenie výplne za oporami a protimrazových klinov z ílu | m3 | 1.17 | 0 | 0
|  |  | 0,2*0,15*(19+10*2) |  | 1.17
39 | 581 | 5812511000 | Zeminy špeciálne a upravené surové íl Ge | t | 3.885 | 1 | 3.885
|  |  | 3,80859375 * 1,02 |  | 3.885
40 | 311 | 465512328 | Dlažba z lomového kameňa kamenársky upraveného, na sucho, so zaliatim škár maltou MCs hr. 300 mm | m2 | 78.599 | 0.61065 | 47.9963
|  |  | 78,599 |  | 78.599
|  | 5 | Komunikácie |  |  |  | 23.2604
41 | R | 57320000 | Drenážný betón | m3 | 2.915 | 0 | 0
|  |  | (0,3*0,3-22/7*0,075*0,075)*40,3 |  | 2.9146
42 | 221 | 573211111 | Postrek asfaltový spojovací bez posypu kamenivom z asfaltu cestného v množstve od 0, 50 do 0,70 kg/m2 | m2 | 98.99 | 0.00061 | 0.060384
|  |  | 10,42*9,5 |  | 98.99
43 | 221 | 577132211 | Betón asfaltový modifik. APOLLOBITom po zhutnení II.tr. jemnozrnný AC 8 (ABJ), strednozrnný AC 11 (ABS) alebo hrubozrnný AC 16 (ABH) hr.40mm | m2 | 98.99 | 0.10374 | 10.2692
|  |  | 10,42*9,5 |  | 98.99
44 | 221 | 577142222 | Betón asfaltový modifik. APOLLOBITom po zhutnení II.tr. lôžkový (ABL) hr.50mm | m2 | 98.99 | 0.12818 | 12.6885
|  |  | 10,42*9,5 |  | 98.99
45 | 221 | 5771822261 | Betón asfaltový drenážny hr.100 mm | m2 | 1.05 | 0.23074 | 0.24228
|  |  | 0,15*7 |  | 1.05
|  | 6 | Úpravy povrchov, podlahy, osadenie |  |  |  | 4.6151
46 | 211 | 622211111 | Čistenie muriva podpier, pilierov, krídiel od machu a inej vegetácie | m2 | 95.77 | 0 | 0
|  |  | " most " 2*10,7*2+3*10,7+0,3*3,8*2+2*2*0,5*2+0,6*3+0,7*0,7*0,5*2 |  | 83.47
|  |  | " kalová jama " 1,3*3+1,5*(3+1,3*2) |  | 12.3
|  |  | Súčet |  | 95.77
47 | 211 | 627455111 | Škárovanie starého muriva z lomového kameňa, so škárovaním do hĺbky 80 mm | m2 | 36.992 | 0.017971 | 0.66476
|  |  | 10,695*2*2*0,8 |  | 34.224
|  |  | (1,65*0,5*1,8*2+0,7*0,7*0,5*2)*0,8 |  | 2.768
|  |  | Súčet |  | 36.992
48 | R | 627455444 | Zjednocujúci náter most.konštr. betónovej | m2 | 95.77 | 0 | 0
|  |  | 95,77 |  | 95.77
49 | R | 627455445 | Ochranný náter ríms | m2 | 45.22 | 0 | 0
|  |  | 1,33*34 |  | 45.22
50 | 211 | 627471132 | Reprofilácia podhľadov sanačnou maltou, 1 vrstva hr.20 mm | m2 | 22.46 | 0.044684 | 1.0036
|  |  | 3*10,695*0,7 |  | 22.4595
51 | 211 | 627471134 | Reprofilácia podhľadov sanačnou maltou, 2 vrstvy hr.50 mm | m2 | 6.417 | 0.11041 | 0.70853
|  |  | 3*10,695*0,2 |  | 6.417
52 | 211 | 627471135 | Reprofilácia podhľadov sanačnou maltou, 3 vrstvy hr.80 mm | m2 | 3.209 | 0.18775 | 0.60249
|  |  | 3*10,695*0,1 |  | 3.2085
53 | 211 | 627471152 | Reprofilácia stien sanačnou maltou, 1 vrstva hr.20 mm | m2 | 16.378 | 0.042387 | 0.69421
|  |  | (0,3*3,8*2+0,3*10,695*2+1,3*3+(1,3*2+3)*1,5+0,3*2*2*2)*0,7 |  | 16.3779
54 | 211 | 627471154 | Reprofilácia stien sanačnou maltou, 2 vrstvy hr.50 mm | m2 | 4.679 | 0.10466 | 0.48969
|  |  | (0,3*3,8*2+0,3*10,695*2+1,3*3+(1,3*2+3)*1,5+0,3*2*2*2)*0,2 |  | 4.6794
55 | 211 | 627471155 | Reprofilácia stien sanačnou maltou, 3 vrstvy hr.80 mm | m2 | 2.34 | 0.17792 | 0.41634
|  |  | (0,3*3,8*2+0,3*10,695*2+1,3*3+(1,3*2+3)*1,5+0,3*2*2*2)*0,1 |  | 2.3397
56 | 211 | 627471431 | Ochrana výstuže podhľadu zo sanačnej malty, 1 vrstva hr.1 mm | m2 | 9.626 | 0.002177 | 0.020956
|  |  | 3*10,695*0,3 |  | 9.6255
57 | 211 | 627471451 | Ochrana výstuže stien zo sanačnej malty, 1 vrstva hr.1 mm | m2 | 7.019 | 0.002063 | 0.01448
|  |  | (0,3*3,8*2+0,3*10,695*2+1,3*3+(1,3*2+3)*1,5+0,3*2*2*2)*0,3 |  | 7.0191
|  | 9 | Ostatné konštrukcie a práce-búranie |  |  |  | 18.8283
58 | 221 | 919735113 | Rezanie existujúceho asfaltového krytu alebo podkladu hĺbky nad 100 do 150 mm | m | 19.2 | 0.00672 | 0.12902
|  |  | 9,6*2 |  | 19.2
59 | 211 | 931994102 | Tesnenie dilatačnej škáry betónovej konštrukcie hr. 20 mm trvale pružným tmelom s predtesnením a trvalo pružnou zálievkou , vč. kotevného impregnačného náteru styčných plôch | m | 55.364 | 0.0002441 | 0.013514
|  |  | "rímsy " 34 |  | 34
|  |  | " nosná konštrukcia a prech. doska " 10,65+10,714 |  | 21.364
|  |  | Súčet |  | 55.364
60 | 221 | 935112112 | Osad. priekop. žľabu do lôžka hr. 100 mm z betónu C 10/12, 5, z betón. dosiek akejkoľ. veľk. | m2 | 35.58 | 0.29353 | 10.4438
|  |  | "dláždená priekopa " (15+8)*1,5+0,6*0,9*2 |  | 35.58
61 | 592 | 5922763000 | Tvárnica -betón. doska obklad. TBM 2-50 50x50x10 | Kus | 138 | 0.058 | 8.004
|  |  | 23*3*2 |  | 138
62 | 592 | 5922764160 | Tvárnica priekopová TBM 1-60 62x30 | ks | 2 | 0.034 | 0.068
63 | 211 | 938902071 | Očistenie povrchu betónových konštrukcií tlakovou vodou | m2 | 155.276 | 0.001036 | 0.16086
|  |  | 1,3*9,82*2+1,3*1,3*0,5*2*2+8,2*9,82+0,4*8,2*2+4*9,82 |  | 155.276
64 | 211 | 961051111 | Búranie mostných základov, muriva a pilierov alebo nosných konštrukcií zo železobetónu, -2,40000t | m3 | 4.379 | 0.0017263 | 0.0075594
|  |  | "rímsy " 0,3*0,7*(7,804+6,7) |  | 3.0458
|  |  | " krídla " 0,3*0,55*1,68*2+0,6*0,55*1,18*2 |  | 1.3332
|  |  | Súčet |  | 4.379
65 | 211 | 966075141 | Odstránenie konštrukcií na mostoch kamenných alebo betónových kovového zábradlia v celku, -0,01800t | m | 18 | 8.448e-05 | 0.0015206
|  |  | 9*2 |  | 18
66 | 211 | 967041111 | Úprava úložnej škáry pod úložný prah alebo ukončujúci múrik odsekaním hr. do 100 mm, -0,17600t | m2 | 16.104 | 0 | 0
|  |  | 0,8*8*2 |  | 12.8
|  |  | 1,18*0,7*4 |  | 3.304
|  |  | Súčet |  | 16.104
67 | 211 | 979082113 | Vodorovná doprava sutiny, so zložením a hrubým urovnaním, na vzdialenosť do 1000 m | t | 130.343 | 0 | 0
68 | 211 | 979082119 | Vodorovná doprava po suchu alebo naloženie. Príplatok k cene za každých ďalších i začatých 1000 m nad 1000 m | t | 1173.087 | 0 | 0
69 | 211 | 979087112 | Nakladanie na dopravný prostriedok pre vodorovnú dopravu sutiny | t | 130.343 | 0 | 0
70 | 013 | 979089012 | Poplatok za skladovanie - betón, tehly, dlaždice (17 01 ), ostatné | t | 130.343 | 0 | 0
|  | 99 | Presun hmôt HSV |  |  |  | 0
71 | 211 | 998212111 | Presun hmôt pre mosty murované, monolitické,betónové,kovové,výšky mosta do 20 m | t | 508.872 | 0 | 0
|  | PSV | Práce a dodávky PSV |  |  |  | 0.89251
|  | 711 | Izolácie proti vode a vlhkosti |  |  |  | 0.82861
72 | R | 711100000 | Izolácia mostovky hr 5mm | m2 | 92.14 | 0 | 0
|  |  | "pečatiaca vrstva " 8,6*10,714 |  | 92.1404
73 | 711 | 711111001 | Izolácia proti zemnej vlhkosti vodorovná penetračným náterom za studena | m2 | 136.569 | 0 | 0
|  |  | 9,2*10,714+0,55*19 |  | 109.0188
|  |  | 19*(0,8+0,65) |  | 27.55
|  |  | Súčet |  | 136.5688
74 | 111 | 1116315600 | Lak asfaltový ALP-S-PENETRAL S v sudoch | t | 0.041 | 1 | 0.041
|  |  | 136,5688 * 0,0003 |  | 0.041
75 | 711 | 711112001 | Izolácia proti zemnej vlhkosti zvislá penetračným náterom za studena | m2 | 119.28 | 0.00017419 | 0.020778
|  |  | " oporný múr " 2*(6+7)+1,6*6+0,8*19*2+0,55*2+0,8*2*2+1,6*0,55+19*1 |  | 90.18
|  |  | " most " 1,5*9,7*2 |  | 29.1
|  |  | Súčet |  | 119.28
76 | 111 | 1116315600 | Lak asfaltový ALP-S-PENETRAL S v sudoch | t | 0.042 | 1 | 0.042
|  |  | 119,28 * 0,00035 |  | 0.042
77 | 711 | 711112002 | Izolácia proti zemnej vlhkosti zvislá asfaltovým lakom za studena | m2 | 119.28 | 0.00017419 | 0.020778
|  |  | " oporný múr " 2*(6+7)+1,6*6+0,8*19*2+0,55*2+0,8*2*2+1,6*0,55+19*1 |  | 90.18
|  |  | " most " 1,5*9,7*2 |  | 29.1
|  |  | Súčet |  | 119.28
78 | 111 | 1116134600 | Asfalt izolačný AOSI 85/25 v sudoch do 250kg | t | 0.101 | 1 | 0.101
|  |  | 119,28 * 0,00085 |  | 0.101
79 | R | 711120000 | Pružná asfaltová zálievka | m | 34 | 0 | 0
|  |  | 7+8+19 |  | 34
|  |  | Súčet |  | 34
80 | 711 | 711141559 | Izolácia proti zemnej vlhkosti a tlakovej vode vodorovná NAIP pritavením | m2 | 136.369 | 0.00054226 | 0.073947
|  |  | 9,2*10,714+0,55*19*2+0,5*(8+7) |  | 126.9688
|  |  | 0,5*2*9,4 |  | 9.4
|  |  | Súčet |  | 136.3688
81 | 628 | 6283229100 | Pásy ťažké asfaltované Elastobit PR S 40 | m2 | 136.369 | 0.00388 | 0.52911
|  | 783 | Dokončovacie práce - nátery |  |  |  | 0.063894
82 | 783 | 783251001 | Nátery kov.stav.doplnk.konštr. epoxidové a epoxidechtové farby bielej jednonás. 1x email | m2 | 62.56 | 0.00029391 | 0.018387
83 | 783 | 783251017 | Nátery kov.stav.doplnk.konštr. epoxidové a epoxidechtové farby bielej základný | m2 | 62.56 | 0.0001184 | 0.0074071
|  |  | " zábradlie " (8+7+6+13)*0,92*2 |  | 62.56
84 | 783 | 783271001 | Nátery kov.stav.doplnk.konštr. polyuretánové farby šedej jednonásobné 2x s emailovaním | m2 | 62.56 | 0.00060901 | 0.0381
|  | M | Práce a dodávky M |  |  |  | 0
|  | 25-M | Povrch. úprava strojov a zariadení |  |  |  | 0
85 | 925 | 250040101 | Metalizácia zinkom /Zn/ 80 mikrometrov tr.I.spotreba kovu 1.85 kg/m2, výška do 1,9 m | m2 | 62.56 | 0 | 0
|  |  | " zábradlie " (8+7+6+13)*0,92*2 |  | 62.56
86 | 925 | 250040301 | Otryskávanie kremičitým pieskom tr.I.spotreba piesku 138 kg/m2, výška do 1,9 m | m2 | 62.56 | 0 | 0
|  |  | " zábradlie " (8+7+6+13)*0,92*2 |  | 62.56
|  |  | Celkom |  |  |  | 509.7646