## Rekapitulácia stavby
Export Komplet | [27 empty] | 2.0 | [6 empty] | False | True | {d2bbfab1-24e4-4bd4-9b5e-6253deacdfa4}
[19 empty] | >> skryté stĺpce << | [14 empty] | 0,01 | 20
[34 empty] | 0,01 | 20
|  | REKAPITULÁCIA STAVBY | [17 empty] | v --- nižšie sa nachádzajú doplnkové a pomocné údaje k zostavám --- v | [13 empty] | 0,001
|  | Kód: |  |  |  | IMPORT | [27 empty] | 0,01
|  | Stavba: |  |  |  | Rozpočet PS- Kotolňa na biomasu, potrubné rozvody | [27 empty] | 0,01
|  | JKSO: | [12 empty] | KS: | [18 empty] | 0,01
|  | Miesto: | [12 empty] | Dátum: |  | 12. 4. 2022 | [16 empty] | 0,01
0,01
|  | Objednávateľ: | [12 empty] | IČO: | [18 empty] | 0,01
[15 empty] | IČ DPH: | [18 empty] | 0,01
0,01
|  | Zhotoviteľ: | [12 empty] | IČO: | [18 empty] | 0,01
[15 empty] | IČ DPH: | [18 empty] | 0,01
False
|  | Projektant: | [12 empty] | IČO: | [18 empty] | False
[15 empty] | IČ DPH: | [18 empty] | True
0,01
|  | Spracovateľ: | [12 empty] | IČO: | [18 empty] | 0,01
[15 empty] | IČ DPH: | [18 empty] | True
Poznámka:
|  | Cena bez DPH | [12 empty] | 0
[7 empty] | Sadzba dane |  |  | Základ dane |  |  |  |  | Výška dane
|  | DPH | základná |  |  |  | 20% |  |  | 0 |  |  |  |  | 0
|  |  | znížená |  |  |  | 20% |  |  | 0 |  |  |  |  | 0
|  |  | zákl. prenesená |  |  |  | 20% |  |  | 0 |  |  |  |  | 0
|  |  | zníž. prenesená |  |  |  | 20% |  |  | 0 |  |  |  |  | 0
|  |  | nulová |  |  |  | 0% |  |  | 0 |  |  |  |  | 0
|  | Cena s DPH | [5 empty] | v |  |  | EUR |  |  |  | 0
|  | Projektant | [10 empty] | Spracovateľ
|  | Dátum a podpis: | [6 empty] | Pečiatka |  |  |  | Dátum a podpis: |  |  | Pečiatka
|  | Objednávateľ | [10 empty] | Zhotoviteľ
|  | Dátum a podpis: | [6 empty] | Pečiatka |  |  |  | Dátum a podpis: |  |  | Pečiatka
REKAPITULÁCIA OBJEKTOV STAVBY
| Kód: | [5 empty] | IMPORT
| Stavba: | [5 empty] | Rozpočet PS- Kotolňa na biomasu, potrubné rozvody
| Miesto: | [12 empty] | Dátum: |  | 12. 4. 2022
| Objednávateľ: | [12 empty] | Projektant: | [5 empty] | Informatívne údaje z listov zákaziek
| Zhotoviteľ: | [12 empty] | Spracovateľ:
| Kód |  |  | Popis | [7 empty] | Cena bez DPH [EUR] |  |  |  |  | Cena s DPH [EUR] | Typ |  | z toho Materiál [EUR] | z toho Montáž [EUR] | z toho Ostat. náklady [EUR] | DPH [EUR] | Normohodiny [h] | DPH základná [EUR] | DPH znížená [EUR] | DPH základná prenesená [EUR] | DPH znížená prenesená [EUR] | Základňa DPH základná | Základňa DPH znížená | Základňa DPH zákl. prenesená | Základňa DPH zníž. prenesená | Základňa DPH nulová
| Náklady z rozpočtov | [10 empty] | 0 |  |  |  |  | 0 |  |  | 0 | 0 | 0 | 0 | 212 | 0 | 0 | 0 | 0 | 0 | 0 | 0 | 0 | 0 | D | 0 | ###NOIMPORT### | IMPORT | {d2bbfab1-24e4-4bd4-9b5e-6253deacdfa4} | {00000000-0000-0000-0000-000000000000}
/ |  | 2. Rozpočet |  |  | štandard na šírku | [6 empty] | 0 |  |  |  |  | 0 | STA |  | 0 | 0 | 0 | 0 | 212 | 0 | 0 | 0 | 0 | 0 | 0 | 0 | 0 | 0 |  | 1 |  | IMPORT | {11d84e71-dab7-4974-8852-76c25de5c801} | {d2bbfab1-24e4-4bd4-9b5e-6253deacdfa4} | 0

## 2. Rozpočet - štandard na...
[10 empty] | >> skryté stĺpce << | [12 empty] | {11d84e71-dab7-4974-8852-76c25de5c801}
0
| KRYCÍ LIST ROZPOČTU | [9 empty] | v --- nižšie sa nachádzajú doplnkové a pomocné údaje k zostavám --- v | [11 empty] | False
Stavba:
Rozpočet PS- Kotolňa na biomasu, potrubné rozvody
Objekt:
2. Rozpočet - štandard na šírku
| JKSO: |  |  |  |  | KS:
| Miesto: |  |  |  |  | Dátum: | 12. 4. 2022
| Objednávateľ: |  |  |  |  | IČO:
IČ DPH:
| Zhotoviteľ: |  |  |  |  | IČO:
IČ DPH:
| Projektant: |  |  |  |  | IČO:
IČ DPH:
| Spracovateľ: |  |  |  |  | IČO:
IČ DPH:
Poznámka:
|  | Materiál | [5 empty] | 0
|  | Montáž | [5 empty] | 0
| Cena bez DPH | [6 empty] | 0
|  |  | Základ dane |  |  | Sadzba dane |  | Výška dane
| DPH | základná | 0 |  |  | 20% |  | 0
|  | znížená | 0 |  |  | 20% |  | 0
|  | zákl. prenesená | 0 |  |  | 20% |  | 0
|  | zníž. prenesená | 0 |  |  | 20% |  | 0
|  | nulová | 0 |  |  | 0% |  | 0
| Cena s DPH |  |  | v | EUR |  |  | 0
| Projektant |  |  | Spracovateľ
| Dátum a podpis: |  | Pečiatka | Dátum a podpis: |  |  | Pečiatka
| Objednávateľ |  |  | Zhotoviteľ
| Dátum a podpis: |  | Pečiatka | Dátum a podpis: |  |  | Pečiatka
REKAPITULÁCIA ROZPOČTU
Stavba:
Rozpočet PS- Kotolňa na biomasu, potrubné rozvody
Objekt:
2. Rozpočet - štandard na šírku
Miesto: | [5 empty] | Dátum: | 12. 4. 2022
Objednávateľ: | [5 empty] | Projektant:
Zhotoviteľ: | [5 empty] | Spracovateľ:
Kód dielu - Popis | [5 empty] | Materiál [EUR] | Montáž [EUR] | Cena celkom [EUR]
Náklady z rozpočtu | [5 empty] | 0 | 0 | 0 | [15 empty] | -1
| PSV - Práce a dodávky PSV |  |  |  |  | 0 | 0 | 0
| 713 - Izolácie tepelné |  |  |  |  | 0 | 0 | 0
| 731 - Ústredné kúrenie - kotolne |  |  |  |  | 0 | 0 | 0
| 732 - Ústredné kúrenie - strojovne |  |  |  |  | 0 | 0 | 0
| 733 - Ústredné kúrenie - rozvodné potrubie |  |  |  |  | 0 | 0 | 0
| 734 - Ústredné kúrenie - armatúry |  |  |  |  | 0 | 0 | 0
| 767 - Konštrukcie doplnkové kovové |  |  |  |  | 0 | 0 | 0
| 783 - Nátery |  |  |  |  | 0 | 0 | 0
| HZS - Hodinové zúčtovacie sadzby |  |  |  |  | 0 | 0 | 0
ROZPOČET
Stavba:
Rozpočet PS- Kotolňa na biomasu, potrubné rozvody
Objekt:
2. Rozpočet - štandard na šírku
Miesto: | [5 empty] | Dátum: | 12. 4. 2022
Objednávateľ: | [5 empty] | Projektant:
Zhotoviteľ: | [5 empty] | Spracovateľ:
PČ | Typ | Kód | Popis | MJ | Množstvo | J. materiál [EUR] | J. montáž [EUR] | Cena celkom [EUR] | Cenová sústava |  |  | DPH | J.cena [EUR] | Materiál celkom [EUR] | Montáž celkom [EUR] | J. Nh [h] | Nh celkom [h] | J. hmotnosť [t] | Hmotnosť celkom [t] | J. suť [t] | Suť Celkom [t]
Náklady z rozpočtu | [7 empty] | 0 | [5 empty] | 0 | 0 |  | 212 |  | 2.8493 |  | 0 |  | D | -1 | [7 empty] | 0
| D | PSV | Práce a dodávky PSV |  |  |  |  | 0 | [5 empty] | 0 | 0 |  | 0 |  | 2.8493 |  | 0 | 2 | D | 0 | ROZPOCET | [6 empty] | 0
| D | 713 | Izolácie tepelné |  |  |  |  | 0 | [5 empty] | 0 | 0 |  | 0 |  | 0.08356 |  | 0 | 2 | D | 1 | ROZPOCET | [6 empty] | 0
1 | K | 713411131.S | Montáž izolácie tepelnej potrubia pásmi alebo rohožami s Al fóliou pripevnenými oceľ. drôtom do konštr. jednovrstvová | m2 | 56.08 | 0 | 0 | 0 |  |  |  | znížená | 0 | 0 | 0 | 0 | 0 | 0.00149 | 0.08356 | 0 | 0 | 16 | K | 2 | ROZPOCET | 0 | 0 | 0 | 0 | 0 | 2 | 0 | 16 | 2
2 | M | 713 04 | Izolačné skruže z minerálných vlákien s povrchovou úpravou ALS fóliou s prelepením hrúbky 50mm na potrubie DN50 | m | 12 | 0 |  | 0 |  |  |  | znížená | 0 | 0 | 0 | 0 | 0 | 0 | 0 | 0 | 0 | 32 | M | 2 | ROZPOCET | 0 | 0 | 0 | 0 | 0 | 2 | 0 | 16 | 4
3 | M | 713 05 | Izolačné skruže z minerálných vlákien s povrchovou úpravou ALS fóliou s prelepením hrúbky 60mm na potrubie DN65 | m | 17 | 0 |  | 0 |  |  |  | znížená | 0 | 0 | 0 | 0 | 0 | 0 | 0 | 0 | 0 | 32 | M | 2 | ROZPOCET | 0 | 0 | 0 | 0 | 0 | 2 | 0 | 16 | 6
4 | M | 713 06 | Izolačné hadice Armaflex NH hrúbky 13mm na potrubie D22 | m | 47 | 0 |  | 0 |  |  |  | znížená | 0 | 0 | 0 | 0 | 0 | 0 | 0 | 0 | 0 | 32 | M | 2 | ROZPOCET | 0 | 0 | 0 | 0 | 0 | 2 | 0 | 16 | 8
5 | K | 998713201.S | Presun hmôt pre izolácie tepelné v objektoch výšky do 6 m | % | 19.312 | 0 | 0 | 0 |  |  |  | znížená | 0 | 0 | 0 | 0 | 0 | 0 | 0 | 0 | 0 | 16 | K | 2 | ROZPOCET | 0 | 0 | 0 | 0 | 0 | 2 | 0 | 16 | 10
| D | 731 | Ústredné kúrenie - kotolne |  |  |  |  | 0 | [5 empty] | 0 | 0 |  | 0 |  | 0.4415 |  | 0 | 2 | D | 1 | ROZPOCET | [6 empty] | 0
6 | K | 731341130.S | Hadica napúšťacia gumená | m | 10 | 0 | 0 | 0 |  |  |  | znížená | 0 | 0 | 0 | 0 | 0 | 0.00049 | 0.0049 | 0 | 0 | 16 | K | 2 | ROZPOCET | 0 | 0 | 0 | 0 | 0 | 2 | 0 | 16 | 12
7 | K | 731361141.S | Nerezový komín dvojplášťový DN 200 mm, výšky do 8 m | súb. | 1 | 0 | 0 | 0 |  |  |  | znížená | 0 | 0 | 0 | 0 | 0 | 0.08733 | 0.08733 | 0 | 0 | 16 | K | 2 | ROZPOCET | 0 | 0 | 0 | 0 | 0 | 2 | 0 | 16 | 14
8 | K | 731361149.S | Príplatok k cene za 1 m nerezového dymovodu dvojplášťového DN 200 mm v kotolni od kotla po komín | súb. | 7 | 0 | 0 | 0 |  |  |  | znížená | 0 | 0 | 0 | 0 | 0 | 0.00974 | 0.06818 | 0 | 0 | 16 | K | 2 | ROZPOCET | 0 | 0 | 0 | 0 | 0 | 2 | 0 | 16 | 16
9 | K | 731361181.S | Nerezový komín dvojplášťový DN 350 mm, výšky do 8 m | súb. | 1 | 0 | 0 | 0 |  |  |  | znížená | 0 | 0 | 0 | 0 | 0 | 0.15782 | 0.15782 | 0 | 0 | 16 | K | 2 | ROZPOCET | 0 | 0 | 0 | 0 | 0 | 2 | 0 | 16 | 18
10 | K | 731361189.S | Príplatok k cene za 1 m nerezového dymovodu dvojplášťového DN 350 mm v kotolni od kotla po komín | súb. | 7 | 0 | 0 | 0 |  |  |  | znížená | 0 | 0 | 0 | 0 | 0 | 0.01761 | 0.12327 | 0 | 0 | 16 | K | 2 | ROZPOCET | 0 | 0 | 0 | 0 | 0 | 2 | 0 | 16 | 20
11 | K | 998731201.S | Presun hmôt pre kotolne umiestnené vo výške (hĺbke) do 6 m | % | 80.977 | 0 | 0 | 0 |  |  |  | znížená | 0 | 0 | 0 | 0 | 0 | 0 | 0 | 0 | 0 | 16 | K | 2 | ROZPOCET | 0 | 0 | 0 | 0 | 0 | 2 | 0 | 16 | 22
| D | 732 | Ústredné kúrenie - strojovne |  |  |  |  | 0 | [5 empty] | 0 | 0 |  | 0 |  | 1.0059 |  | 0 | 2 | D | 1 | ROZPOCET | [6 empty] | 0
12 | K | 732111410 | Montáž rozdeľovača a zberača DN150 | ks | 2 | 0 | 0 | 0 |  |  |  | znížená | 0 | 0 | 0 | 0 | 0 | 0.00062 | 0.00124 | 0 | 0 | 16 | K | 2 | ROZPOCET | 0 | 0 | 0 | 0 | 0 | 2 | 0 | 16 | 24
13 | M | 732 20 | Dodávka rozdeľovača a zberača DN150, poz. č.27, poz č.28, dĺžky L=1,780m, rozdeľovače vrátane hrdie, návarkov a sediel | ks | 2 | 0 |  | 0 |  |  |  | znížená | 0 | 0 | 0 | 0 | 0 | 0 | 0 | 0 | 0 | 32 | M | 2 | ROZPOCET | 0 | 0 | 0 | 0 | 0 | 2 | 0 | 16 | 26
14 | K | 732199100.S | Montáž orientačného štítka | súb. | 6 | 0 | 0 | 0 |  |  |  | znížená | 0 | 0 | 0 | 0 | 0 | 0.00114 | 0.00684 | 0 | 0 | 16 | K | 2 | ROZPOCET | 0 | 0 | 0 | 0 | 0 | 2 | 0 | 16 | 28
15 | M | 548230000900.S | Štítok smaltovaný do 5 písmen, lxv 100x150 mm | ks | 6 | 0 |  | 0 |  |  |  | znížená | 0 | 0 | 0 | 0 | 0 | 0.00015 | 0.0009 | 0 | 0 | 32 | M | 2 | ROZPOCET | 0 | 0 | 0 | 0 | 0 | 2 | 0 | 16 | 30
16 | K | 732230021.S | Montáž akumulačnej nádoby vykurovacej vody bez výmenníka s izoláciou objem nad 3000 do 4500 l | ks | 2 | 0 | 0 | 0 |  |  |  | znížená | 0 | 0 | 0 | 0 | 0 | 0 | 0 | 0 | 0 | 16 | K | 2 | ROZPOCET | 0 | 0 | 0 | 0 | 0 | 2 | 0 | 16 | 32
17 | M | 484420001400 | Akumulačná nádoba oceľová 4043 l s mäkkou izoláciou VLIES hr. 100 mm pre uzatvorené vykurovacie systémy, PUFFER PS 4000 | ks | 2 | 0 |  | 0 |  |  |  | znížená | 0 | 0 | 0 | 0 | 0 | 0.46 | 0.92 | 0 | 0 | 32 | M | 2 | ROZPOCET | 0 | 0 | 0 | 0 | 0 | 2 | 0 | 16 | 34
18 | K | 732331024.S | Montáž expanznej nádoby tlak do 6 bar s membránou 140 l | ks | 1 | 0 | 0 | 0 |  |  |  | znížená | 0 | 0 | 0 | 0 | 0 | 0 | 0 | 0 | 0 | 16 | K | 2 | ROZPOCET | 0 | 0 | 0 | 0 | 0 | 2 | 0 | 16 | 36
19 | M | 484630006810 | Nádoba expanzná s membránou typ N 140 l, D 512 mm, v 890 mm, pripojenie, R 1", 6 bar / 1,5 bar, šedá, REFLEX | ks | 1 | 0 |  | 0 |  |  |  | znížená | 0 | 0 | 0 | 0 | 0 | 0.0075 | 0.0075 | 0 | 0 | 32 | M | 2 | ROZPOCET | 0 | 0 | 0 | 0 | 0 | 2 | 0 | 16 | 38
20 | K | 732331054.S | Montáž expanznej nádoby tlak 6 barov s membránou 200 l | ks | 1 | 0 | 0 | 0 |  |  |  | znížená | 0 | 0 | 0 | 0 | 0 | 0 | 0 | 0 | 0 | 16 | K | 2 | ROZPOCET | 0 | 0 | 0 | 0 | 0 | 2 | 0 | 16 | 40
21 | M | 732 02 | Expanzná nádoba s membránou pre ÚK typ Reflex N200, objem V=200 litrov PN6bar, pripojenie 1“ | ks | 1 | 0 |  | 0 |  |  |  | znížená | 0 | 0 | 0 | 0 | 0 | 0 | 0 | 0 | 0 | 32 | M | 2 | ROZPOCET | 0 | 0 | 0 | 0 | 0 | 2 | 0 | 16 | 42
21a | K | 732331054.S | Montáž expanznej nádoby tlak 6 barov s membránou 400 l | ks | 2 | 0 | 0 | 0
21b | M | 732 021 | Expanzná nádoba s membránou pre ÚK typ Reflex N400, objem V=200 litrov PN6bar, pripojenie 1“ | ks | 2 | 0 |  | 0 |  |  |  |  | 0 | 0 | 0 | [16 empty] | 0
22 | M | 732 03 | Bezpečnostný uzáver pre expanzné nádoby Reflex typ MK 1“, PN10/120°C | ks | 4 | 0 |  | 0 |  |  |  | znížená | 0 | 0 | 0 | 0 | 0 | 0 | 0 | 0 | 0 | 32 | M | 2 | ROZPOCET | 0 | 0 | 0 | 0 | 0 | 2 | 0 | 16 | 44
23 | K | 732331912 | Automatický zmäkčovací filter montáž | súb. | 1 | 0 | 0 | 0 |  |  |  | znížená | 0 | 0 | 0 | 0 | 0 | 0.00832 | 0.00832 | 0 | 0 | 16 | K | 2 | ROZPOCET | 0 | 0 | 0 | 0 | 0 | 2 | 0 | 16 | 46
24 | M | 732 30 | Automatický zmäkčovací filter duplex Garant 1054T-RX73/WGD-180 parametrov: -kapacita 2x180m3x°dH, objem iontomeničov 2x45 litrov, prietok Q=1,5m3/hod uprav vody | ks | 1 | 0 |  | 0 |  |  |  | znížená | 0 | 0 | 0 | 0 | 0 | 0 | 0 | 0 | 0 | 32 | M | 2 | ROZPOCET | 0 | 0 | 0 | 0 | 0 | 2 | 0 | 16 | 48
25 | M | 732 31 | Filter DN25-1" | ks | 1 | 0 |  | 0 |  |  |  | znížená | 0 | 0 | 0 | 0 | 0 | 0 | 0 | 0 | 0 | 32 | M | 2 | ROZPOCET | 0 | 0 | 0 | 0 | 0 | 2 | 0 | 16 | 50
26 | M | 732 32 | Montážný blok s 2ks hadicami | ks | 1 | 0 |  | 0 |  |  |  | znížená | 0 | 0 | 0 | 0 | 0 | 0 | 0 | 0 | 0 | 32 | M | 2 | ROZPOCET | 0 | 0 | 0 | 0 | 0 | 2 | 0 | 16 | 52
27 | M | 732 33 | Vodomer Qn3,5 DN25-1" s impulzným výstupom | ks | 1 | 0 |  | 0 |  |  |  | znížená | 0 | 0 | 0 | 0 | 0 | 0 | 0 | 0 | 0 | 32 | M | 2 | ROZPOCET | 0 | 0 | 0 | 0 | 0 | 2 | 0 | 16 | 54
28 | M | 732 34 | Tabletová soľ 4ks vrece po 25kg | ks | 4 | 0 |  | 0 |  |  |  | znížená | 0 | 0 | 0 | 0 | 0 | 0 | 0 | 0 | 0 | 32 | M | 2 | ROZPOCET | 0 | 0 | 0 | 0 | 0 | 2 | 0 | 16 | 56
29 | M | 732 35 | Chemikália FERRLOLIX B561 pre dávkovacie čerpadlo 20kg | ks | 1 | 0 |  | 0 |  |  |  | znížená | 0 | 0 | 0 | 0 | 0 | 0 | 0 | 0 | 0 | 32 | M | 2 | ROZPOCET | 0 | 0 | 0 | 0 | 0 | 2 | 0 | 16 | 58
30 | M | 732 36 | Dávkovacie čerpadlo Tekna TPG 603, 230V 50Hz | ks | 1 | 0 |  | 0 |  |  |  | znížená | 0 | 0 | 0 | 0 | 0 | 0 | 0 | 0 | 0 | 32 | M | 2 | ROZPOCET | 0 | 0 | 0 | 0 | 0 | 2 | 0 | 16 | 60
31 | M | 732 37 | Zariadenie na merrani tvrdosti vody typ OTK-1 | ks | 1 | 0 |  | 0 |  |  |  | znížená | 0 | 0 | 0 | 0 | 0 | 0 | 0 | 0 | 0 | 32 | M | 2 | ROZPOCET | 0 | 0 | 0 | 0 | 0 | 2 | 0 | 16 | 62
32 | M | 732 38 | Digitálny prístroj na meranie pH vody typ PH-80 | ks | 1 | 0 |  | 0 |  |  |  | znížená | 0 | 0 | 0 | 0 | 0 | 0 | 0 | 0 | 0 | 32 | M | 2 | ROZPOCET | 0 | 0 | 0 | 0 | 0 | 2 | 0 | 16 | 64
33 | M | 732 39 | Uvedenie zariadenia do prevádzky a nadstavenie prístrojov, zaučenie obsluhy | SUB | 1 | 0 |  | 0 |  |  |  | znížená | 0 | 0 | 0 | 0 | 0 | 0 | 0 | 0 | 0 | 32 | M | 2 | ROZPOCET | 0 | 0 | 0 | 0 | 0 | 2 | 0 | 16 | 66
34 | K | 732331929.S | Automatické doplňovanie Uvedenie do prevádzky autorizovaným srvisom | súb. | 1 | 0 | 0 | 0 |  |  |  | znížená | 0 | 0 | 0 | 0 | 0 | 0 | 0 | 0 | 0 | 16 | K | 2 | ROZPOCET | 0 | 0 | 0 | 0 | 0 | 2 | 0 | 16 | 68
35 | K | 732332115.S | Montáž doplňovacieho systému Reflex | ks | 1 | 0 | 0 | 0 |  |  |  | znížená | 0 | 0 | 0 | 0 | 0 | 1e-05 | 1e-05 | 0 | 0 | 16 | K | 2 | ROZPOCET | 0 | 0 | 0 | 0 | 0 | 2 | 0 | 16 | 70
36 | M | 732 06 | Doplňovací systém REFLEX | ks | 1 | 0 |  | 0 |  |  |  | znížená | 0 | 0 | 0 | 0 | 0 | 0 | 0 | 0 | 0 | 32 | M | 2 | ROZPOCET | 0 | 0 | 0 | 0 | 0 | 2 | 0 | 16 | 72
39 | K | 732422075.S | Montáž obehového čerpadla teplovodného DN 32 výtlak do 18 m | ks | 1 | 0 | 0 | 0 |  |  |  | znížená | 0 | 0 | 0 | 0 | 0 | 0 | 0 | 0 | 0 | 16 | K | 2 | ROZPOCET | 0 | 0 | 0 | 0 | 0 | 2 | 0 | 16 | 78
40 | M | 732 60 | Čerpadlo obehové MAGNA3 32-60 F PN 6/10, GRUNDFOS | ks | 1 | 0 |  | 0 |  |  |  | znížená | 0 | 0 | 0 | 0 | 0 | 0 | 0 | 0 | 0 | 32 | M | 2 | ROZPOCET | 0 | 0 | 0 | 0 | 0 | 2 | 0 | 16 | 80
41 | K | 732422080.S | Montáž obehového čerpadla teplovodného DN 50 výtlak do 18 m | ks | 3 | 0 | 0 | 0 |  |  |  | znížená | 0 | 0 | 0 | 0 | 0 | 0 | 0 | 0 | 0 | 16 | K | 2 | ROZPOCET | 0 | 0 | 0 | 0 | 0 | 2 | 0 | 16 | 82
42 | M | 426110008000 | Čerpadlo obehové MAGNA3 50-120 F 280, PN 6/10, GRUNDFOS | ks | 3 | 0 |  | 0 |  |  |  | znížená | 0 | 0 | 0 | 0 | 0 | 0.02035 | 0.06105 | 0 | 0 | 32 | M | 2 | ROZPOCET | 0 | 0 | 0 | 0 | 0 | 2 | 0 | 16 | 84
43 | K | 998732201.S | Presun hmôt pre strojovne v objektoch výšky do 6 m | % | 337.452 | 0 | 0 | 0 |  |  |  | znížená | 0 | 0 | 0 | 0 | 0 | 0 | 0 | 0 | 0 | 16 | K | 2 | ROZPOCET | 0 | 0 | 0 | 0 | 0 | 2 | 0 | 16 | 86
| D | 733 | Ústredné kúrenie - rozvodné potrubie |  |  |  |  | 0 | [5 empty] | 0 | 0 |  | 0 |  | 0.99804 |  | 0 | 2 | D | 1 | ROZPOCET | [6 empty] | 0
44 | K | 733111115.S | Potrubie z rúrok závitových oceľových bezšvových bežných strednotlakových DN 25 | m | 15 | 0 | 0 | 0 |  |  |  | znížená | 0 | 0 | 0 | 0 | 0 | 0.00291 | 0.04365 | 0 | 0 | 16 | K | 2 | ROZPOCET | 0 | 0 | 0 | 0 | 0 | 2 | 0 | 16 | 88
45 | K | 733111118.S | Potrubie z rúrok závitových oceľových bezšvových bežných strednotlakových DN 50 | m | 12 | 0 | 0 | 0 |  |  |  | znížená | 0 | 0 | 0 | 0 | 0 | 0.00628 | 0.07536 | 0 | 0 | 16 | K | 2 | ROZPOCET | 0 | 0 | 0 | 0 | 0 | 2 | 0 | 16 | 90
46 | K | 733113115.S | Potrubie z rúrok závitových Príplatok k cene za zhotovenie prípojky z oceľ. rúrok závitových DN 25 | ks | 3 | 0 | 0 | 0 |  |  |  | znížená | 0 | 0 | 0 | 0 | 0 | 0 | 0 | 0 | 0 | 16 | K | 2 | ROZPOCET | 0 | 0 | 0 | 0 | 0 | 2 | 0 | 16 | 92
47 | K | 733113118.S | Potrubie z rúrok závitových Príplatok k cene za zhotovenie prípojky z oceľ. rúrok závitových DN 50 | ks | 6 | 0 | 0 | 0 |  |  |  | znížená | 0 | 0 | 0 | 0 | 0 | 0 | 0 | 0 | 0 | 16 | K | 2 | ROZPOCET | 0 | 0 | 0 | 0 | 0 | 2 | 0 | 16 | 94
48 | K | 733121122.S | Potrubie z rúrok hladkých bezšvových nízkotlakových priemer 76/3,2 | m | 17 | 0 | 0 | 0 |  |  |  | znížená | 0 | 0 | 0 | 0 | 0 | 0.00755 | 0.12835 | 0 | 0 | 16 | K | 2 | ROZPOCET | 0 | 0 | 0 | 0 | 0 | 2 | 0 | 16 | 96
49 | K | 733121128.S | Potrubie z rúrok hladkých bezšvových nízkotlakových priemer 108/4,0 | m | 47 | 0 | 0 | 0 |  |  |  | znížená | 0 | 0 | 0 | 0 | 0 | 0.01374 | 0.64578 | 0 | 0 | 16 | K | 2 | ROZPOCET | 0 | 0 | 0 | 0 | 0 | 2 | 0 | 16 | 98
50 | K | 733126020.S | Montáž tvarovky - redukcie DN 50 privarením | ks | 4 | 0 | 0 | 0 |  |  |  | znížená | 0 | 0 | 0 | 0 | 0 | 0.00024 | 0.00096 | 0 | 0 | 16 | K | 2 | ROZPOCET | 0 | 0 | 0 | 0 | 0 | 2 | 0 | 16 | 100
51 | M | 316170010200.S | Redukcia varná DN 50/32, d 57,0/42,4 mm, hr. steny 2,9/2,6 mm, z čiernej uhlíkovej ocele | ks | 4 | 0 |  | 0 |  |  |  | znížená | 0 | 0 | 0 | 0 | 0 | 0.00029 | 0.00116 | 0 | 0 | 32 | M | 2 | ROZPOCET | 0 | 0 | 0 | 0 | 0 | 2 | 0 | 16 | 102
52 | K | 733126025.S | Montáž tvarovky - redukcie DN 65 privarením | ks | 4 | 0 | 0 | 0 |  |  |  | znížená | 0 | 0 | 0 | 0 | 0 | 0.0003 | 0.0012 | 0 | 0 | 16 | K | 2 | ROZPOCET | 0 | 0 | 0 | 0 | 0 | 2 | 0 | 16 | 104
53 | M | 316170011700.S | Redukcia varná DN 65/50, d 76,1/60,3 mm, hr. steny 2,9/2,9 mm, z čiernej uhlíkovej ocele | ks | 4 | 0 |  | 0 |  |  |  | znížená | 0 | 0 | 0 | 0 | 0 | 0.00048 | 0.00192 | 0 | 0 | 32 | M | 2 | ROZPOCET | 0 | 0 | 0 | 0 | 0 | 2 | 0 | 16 | 106
54 | K | 733126035.S | Montáž tvarovky - redukcie DN 100 privarením | ks | 16 | 0 | 0 | 0 |  |  |  | znížená | 0 | 0 | 0 | 0 | 0 | 0.00043 | 0.00688 | 0 | 0 | 16 | K | 2 | ROZPOCET | 0 | 0 | 0 | 0 | 0 | 2 | 0 | 16 | 108
55 | M | 316170012700.S | Redukcia varná DN 100/50, d 108,0/60,3 mm, hr. steny 3,6/2,9 mm, z čiernej uhlíkovej ocele | ks | 12 | 0 |  | 0 |  |  |  | znížená | 0 | 0 | 0 | 0 | 0 | 0.00093 | 0.01116 | 0 | 0 | 32 | M | 2 | ROZPOCET | 0 | 0 | 0 | 0 | 0 | 2 | 0 | 16 | 110
56 | M | 316170012800.S | Redukcia varná DN 100/65, d 108,0/76,1 mm, hr. steny 3,6/2,9 mm, z čiernej uhlíkovej ocele | ks | 4 | 0 |  | 0 |  |  |  | znížená | 0 | 0 | 0 | 0 | 0 | 0.00093 | 0.00372 | 0 | 0 | 32 | M | 2 | ROZPOCET | 0 | 0 | 0 | 0 | 0 | 2 | 0 | 16 | 112
57 | K | 733126070.S | Montáž tvarovky - koleno DN 25 privarením | ks | 17 | 0 | 0 | 0 |  |  |  | znížená | 0 | 0 | 0 | 0 | 0 | 0.00015 | 0.00255 | 0 | 0 | 16 | K | 2 | ROZPOCET | 0 | 0 | 0 | 0 | 0 | 2 | 0 | 16 | 114
58 | M | 316170005900.S | Koleno varné DN 25, d 33,7 mm, hr. steny 2,6 mm, z čiernej uhlíkovej ocele | ks | 17 | 0 |  | 0 |  |  |  | znížená | 0 | 0 | 0 | 0 | 0 | 0.00012 | 0.00204 | 0 | 0 | 32 | M | 2 | ROZPOCET | 0 | 0 | 0 | 0 | 0 | 2 | 0 | 16 | 116
59 | K | 733126085.S | Montáž tvarovky - koleno DN 50 privarením | ks | 9 | 0 | 0 | 0 |  |  |  | znížená | 0 | 0 | 0 | 0 | 0 | 0.00024 | 0.00216 | 0 | 0 | 16 | K | 2 | ROZPOCET | 0 | 0 | 0 | 0 | 0 | 2 | 0 | 16 | 118
60 | M | 316170006200.S | Koleno varné DN 50, d 60,3 mm, hr. steny 2,9 mm, z čiernej uhlíkovej ocele | ks | 9 | 0 |  | 0 |  |  |  | znížená | 0 | 0 | 0 | 0 | 0 | 0.00049 | 0.00441 | 0 | 0 | 32 | M | 2 | ROZPOCET | 0 | 0 | 0 | 0 | 0 | 2 | 0 | 16 | 120
61 | K | 733126090.S | Montáž tvarovky - koleno DN 65 privarením | ks | 7 | 0 | 0 | 0 |  |  |  | znížená | 0 | 0 | 0 | 0 | 0 | 0.0003 | 0.0021 | 0 | 0 | 16 | K | 2 | ROZPOCET | 0 | 0 | 0 | 0 | 0 | 2 | 0 | 16 | 122
62 | M | 316170006300.S | Koleno varné DN 65, d 76,1 mm, hr. steny 2,9 mm, z čiernej uhlíkovej ocele | ks | 7 | 0 |  | 0 |  |  |  | znížená | 0 | 0 | 0 | 0 | 0 | 0.00086 | 0.00602 | 0 | 0 | 32 | M | 2 | ROZPOCET | 0 | 0 | 0 | 0 | 0 | 2 | 0 | 16 | 124
63 | K | 733126100.S | Montáž tvarovky - koleno DN 100 privarením | ks | 17 | 0 | 0 | 0 |  |  |  | znížená | 0 | 0 | 0 | 0 | 0 | 0.00043 | 0.00731 | 0 | 0 | 16 | K | 2 | ROZPOCET | 0 | 0 | 0 | 0 | 0 | 2 | 0 | 16 | 126
64 | M | 316170006500.S | Koleno varné DN 100, d 108,0 mm, hr. steny 3,6 mm, z čiernej uhlíkovej ocele | ks | 17 | 0 |  | 0 |  |  |  | znížená | 0 | 0 | 0 | 0 | 0 | 0.00207 | 0.03519 | 0 | 0 | 32 | M | 2 | ROZPOCET | 0 | 0 | 0 | 0 | 0 | 2 | 0 | 16 | 128
65 | K | 733126205.S | Montáž tvarovky - závit 1" privarením | ks | 12 | 0 | 0 | 0 |  |  |  | znížená | 0 | 0 | 0 | 0 | 0 | 0.00015 | 0.0018 | 0 | 0 | 16 | K | 2 | ROZPOCET | 0 | 0 | 0 | 0 | 0 | 2 | 0 | 16 | 130
66 | M | 316170020700.S | Závit varný 1", dĺžky 145 mm, z čiernej uhlíkovej ocele | ks | 12 | 0 |  | 0 |  |  |  | znížená | 0 | 0 | 0 | 0 | 0 | 0.00037 | 0.00444 | 0 | 0 | 32 | M | 2 | ROZPOCET | 0 | 0 | 0 | 0 | 0 | 2 | 0 | 16 | 132
67 | K | 733126240.S | Montáž tvarovky - nátrubok 1/2 privarením | ks | 34 | 0 | 0 | 0 |  |  |  | znížená | 0 | 0 | 0 | 0 | 0 | 9e-05 | 0.00306 | 0 | 0 | 16 | K | 2 | ROZPOCET | 0 | 0 | 0 | 0 | 0 | 2 | 0 | 16 | 134
68 | M | 316170019600.S | Nátrubok varný 1/2", z čiernej uhlíkovej ocele | ks | 34 | 0 |  | 0 |  |  |  | znížená | 0 | 0 | 0 | 0 | 0 | 7e-05 | 0.00238 | 0 | 0 | 32 | M | 2 | ROZPOCET | 0 | 0 | 0 | 0 | 0 | 2 | 0 | 16 | 136
69 | K | 733181112.S | Odvzdušňovacia nádoba, zberač vzduchu ON 13 2871 stojatý PN 2,5 obsahu DN 50 0,25 dm3 | ks | 4 | 0 | 0 | 0 |  |  |  | znížená | 0 | 0 | 0 | 0 | 0 | 0.00111 | 0.00444 | 0 | 0 | 16 | K | 2 | ROZPOCET | 0 | 0 | 0 | 0 | 0 | 2 | 0 | 16 | 138
70 | K | 733190107.S | Tlaková skúška potrubia z oceľových rúrok závitových | m | 27 | 0 | 0 | 0 |  |  |  | znížená | 0 | 0 | 0 | 0 | 0 | 0 | 0 | 0 | 0 | 16 | K | 2 | ROZPOCET | 0 | 0 | 0 | 0 | 0 | 2 | 0 | 16 | 140
71 | K | 733190217.S | Tlaková skúška potrubia z oceľových rúrok do priemeru 89/5 | m | 17 | 0 | 0 | 0 |  |  |  | znížená | 0 | 0 | 0 | 0 | 0 | 0 | 0 | 0 | 0 | 16 | K | 2 | ROZPOCET | 0 | 0 | 0 | 0 | 0 | 2 | 0 | 16 | 142
72 | K | 733190232.S | Tlaková skúška potrubia z oceľových rúrok nad 89/5 do priemeru 133/5,0 | m | 47 | 0 | 0 | 0 |  |  |  | znížená | 0 | 0 | 0 | 0 | 0 | 0 | 0 | 0 | 0 | 16 | K | 2 | ROZPOCET | 0 | 0 | 0 | 0 | 0 | 2 | 0 | 16 | 144
73 | K | 998733201.S | Presun hmôt pre rozvody potrubia v objektoch výšky do 6 m | % | 75.324 | 0 | 0 | 0 |  |  |  | znížená | 0 | 0 | 0 | 0 | 0 | 0 | 0 | 0 | 0 | 16 | K | 2 | ROZPOCET | 0 | 0 | 0 | 0 | 0 | 2 | 0 | 16 | 146
| D | 734 | Ústredné kúrenie - armatúry |  |  |  |  | 0 | [5 empty] | 0 | 0 |  | 0 |  | 0.28109 |  | 0 | 2 | D | 1 | ROZPOCET | [6 empty] | 0
74 | K | 734109113.S | Montáž armatúry prírubovej s dvomi prírubami PN 0,6 DN 32 | súb. | 1 | 0 | 0 | 0 |  |  |  | znížená | 0 | 0 | 0 | 0 | 0 | 0.00377 | 0.00377 | 0 | 0 | 16 | K | 2 | ROZPOCET | 0 | 0 | 0 | 0 | 0 | 2 | 0 | 16 | 148
75 | K | 734109114.S | Montáž armatúry prírubovej s dvomi prírubami PN 0,6 DN 50 | súb. | 3 | 0 | 0 | 0 |  |  |  | znížená | 0 | 0 | 0 | 0 | 0 | 0.00408 | 0.01224 | 0 | 0 | 16 | K | 2 | ROZPOCET | 0 | 0 | 0 | 0 | 0 | 2 | 0 | 16 | 150
76 | K | 734162000.S | Montáž filtra prírubového DN 50 | ks | 1 | 0 | 0 | 0 |  |  |  | znížená | 0 | 0 | 0 | 0 | 0 | 0.0015 | 0.0015 | 0 | 0 | 16 | K | 2 | ROZPOCET | 0 | 0 | 0 | 0 | 0 | 2 | 0 | 16 | 152
77 | M | 422010001000 | Prírubový filter, DN 50, dĺ. 230 mm, liatina GJS 250, oceľ AISI 304, EPDM, BRA.11.000 | ks | 1 | 0 |  | 0 |  |  |  | znížená | 0 | 0 | 0 | 0 | 0 | 0.00011 | 0.00011 | 0 | 0 | 32 | M | 2 | ROZPOCET | 0 | 0 | 0 | 0 | 0 | 2 | 0 | 16 | 154
78 | K | 734162005.S | Montáž filtra prírubového DN 65 | ks | 2 | 0 | 0 | 0 |  |  |  | znížená | 0 | 0 | 0 | 0 | 0 | 0.0015 | 0.003 | 0 | 0 | 16 | K | 2 | ROZPOCET | 0 | 0 | 0 | 0 | 0 | 2 | 0 | 16 | 156
79 | M | 422010001100 | Prírubový filter, DN 65, dĺ. 290 mm, liatina GJS 250, oceľ AISI 304, EPDM, BRA.11.000 | ks | 2 | 0 |  | 0 |  |  |  | znížená | 0 | 0 | 0 | 0 | 0 | 0.00016 | 0.00032 | 0 | 0 | 32 | M | 2 | ROZPOCET | 0 | 0 | 0 | 0 | 0 | 2 | 0 | 16 | 158
80 | K | 734162015.S | Montáž filtra prírubového DN 100 | ks | 1 | 0 | 0 | 0 |  |  |  | znížená | 0 | 0 | 0 | 0 | 0 | 0.0015 | 0.0015 | 0 | 0 | 16 | K | 2 | ROZPOCET | 0 | 0 | 0 | 0 | 0 | 2 | 0 | 16 | 160
81 | M | 422010001300.S | Prírubový filter na vodu DN 100, dĺ. 350 mm, telo a viečko liatina, sitko oceľ, EPDM | ks | 1 | 0 |  | 0 |  |  |  | znížená | 0 | 0 | 0 | 0 | 0 | 0.00032 | 0.00032 | 0 | 0 | 32 | M | 2 | ROZPOCET | 0 | 0 | 0 | 0 | 0 | 2 | 0 | 16 | 162
82 | K | 734192015.S | Montáž medziprírubovej uzatváracej klapky DN 50 | ks | 10 | 0 | 0 | 0 |  |  |  | znížená | 0 | 0 | 0 | 0 | 0 | 0.00022 | 0.0022 | 0 | 0 | 16 | K | 2 | ROZPOCET | 0 | 0 | 0 | 0 | 0 | 2 | 0 | 16 | 164
83 | M | 422810002200 | Medziprírubová klapka uzatváracia Wafer J9 disk liatina, DN 50, dĺ. 43 mm, liatina GJL 250, GJS 40015 niklovaná, EPDM, FKM, BRA.J9.100 | ks | 10 | 0 |  | 0 |  |  |  | znížená | 0 | 0 | 0 | 0 | 0 | 0.00811 | 0.0811 | 0 | 0 | 32 | M | 2 | ROZPOCET | 0 | 0 | 0 | 0 | 0 | 2 | 0 | 16 | 166
84 | K | 734192020.S | Montáž medziprírubovej uzatváracej klapky DN 65 | ks | 8 | 0 | 0 | 0 |  |  |  | znížená | 0 | 0 | 0 | 0 | 0 | 0.00022 | 0.00176 | 0 | 0 | 16 | K | 2 | ROZPOCET | 0 | 0 | 0 | 0 | 0 | 2 | 0 | 16 | 168
85 | M | 422810002300 | Medziprírubová klapka uzatváracia Wafer J9 disk liatina, DN 65, dĺ. 46 mm, liatina GJL 250, GJS 40015 niklovaná, EPDM, FKM, BRA.J9.100 | ks | 8 | 0 |  | 0 |  |  |  | znížená | 0 | 0 | 0 | 0 | 0 | 0.00914 | 0.07312 | 0 | 0 | 32 | M | 2 | ROZPOCET | 0 | 0 | 0 | 0 | 0 | 2 | 0 | 16 | 170
86 | K | 734192030.S | Montáž medziprírubovej uzatváracej klapky DN 100 | ks | 4 | 0 | 0 | 0 |  |  |  | znížená | 0 | 0 | 0 | 0 | 0 | 0.00022 | 0.00088 | 0 | 0 | 16 | K | 2 | ROZPOCET | 0 | 0 | 0 | 0 | 0 | 2 | 0 | 16 | 172
87 | M | 422810002500 | Medziprírubová klapka uzatváracia Wafer J9 disk liatina, DN 100, dĺ. 52 mm, liatina GJL 250, GJS 40015 niklovaná, EPDM, FKM, BRA.J9.100 | ks | 4 | 0 |  | 0 |  |  |  | znížená | 0 | 0 | 0 | 0 | 0 | 0.01119 | 0.04476 | 0 | 0 | 32 | M | 2 | ROZPOCET | 0 | 0 | 0 | 0 | 0 | 2 | 0 | 16 | 174
88 | K | 734192100.S | Montáž spätnej klapky prírubovej DN 50 | ks | 1 | 0 | 0 | 0 |  |  |  | znížená | 0 | 0 | 0 | 0 | 0 | 0.00022 | 0.00022 | 0 | 0 | 16 | K | 2 | ROZPOCET | 0 | 0 | 0 | 0 | 0 | 2 | 0 | 16 | 176
89 | M | 422820003700.S | Klapka prírubová spätná DN 50, dĺ. 200 mm, liatina, EPDM, na vodu do 100°C | ks | 1 | 0 |  | 0 |  |  |  | znížená | 0 | 0 | 0 | 0 | 0 | 0.00111 | 0.00111 | 0 | 0 | 32 | M | 2 | ROZPOCET | 0 | 0 | 0 | 0 | 0 | 2 | 0 | 16 | 178
90 | K | 734192105.S | Montáž spätnej klapky prírubovej DN 65 | ks | 2 | 0 | 0 | 0 |  |  |  | znížená | 0 | 0 | 0 | 0 | 0 | 0.00022 | 0.00044 | 0 | 0 | 16 | K | 2 | ROZPOCET | 0 | 0 | 0 | 0 | 0 | 2 | 0 | 16 | 180
91 | M | 422820003800.S | Klapka prírubová spätná DN 65, dĺ. 240 mm, liatina, EPDM, na vodu do 100°C | ks | 2 | 0 |  | 0 |  |  |  | znížená | 0 | 0 | 0 | 0 | 0 | 0.00116 | 0.00232 | 0 | 0 | 32 | M | 2 | ROZPOCET | 0 | 0 | 0 | 0 | 0 | 2 | 0 | 16 | 182
92 | K | 734192115.S | Montáž spätnej klapky prírubovej DN 100 | ks | 1 | 0 | 0 | 0 |  |  |  | znížená | 0 | 0 | 0 | 0 | 0 | 0.00022 | 0.00022 | 0 | 0 | 16 | K | 2 | ROZPOCET | 0 | 0 | 0 | 0 | 0 | 2 | 0 | 16 | 184
93 | M | 422820002400.S | Klapka prírubová spätná DN 100, dĺ. 170 mm, nerez oceľ, NBR | ks | 1 | 0 |  | 0 |  |  |  | znížená | 0 | 0 | 0 | 0 | 0 | 0.00132 | 0.00132 | 0 | 0 | 32 | M | 2 | ROZPOCET | 0 | 0 | 0 | 0 | 0 | 2 | 0 | 16 | 186
94 | K | 734209115.S | Montáž závitovej armatúry s 2 závitmi G 1 | ks | 6 | 0 | 0 | 0 |  |  |  | znížená | 0 | 0 | 0 | 0 | 0 | 2e-05 | 0.00012 | 0 | 0 | 16 | K | 2 | ROZPOCET | 0 | 0 | 0 | 0 | 0 | 2 | 0 | 16 | 188
95 | M | 734 01 | Šróbenie rozoberateľné DN25- 1" | ks | 6 | 0 |  | 0 |  |  |  | znížená | 0 | 0 | 0 | 0 | 0 | 0 | 0 | 0 | 0 | 32 | M | 2 | ROZPOCET | 0 | 0 | 0 | 0 | 0 | 2 | 0 | 16 | 190
96 | K | 734213270.S | Montáž ventilu odvzdušňovacieho závitového automatického G 1/2 so spätnou klapkou | ks | 8 | 0 | 0 | 0 |  |  |  | znížená | 0 | 0 | 0 | 0 | 0 | 1e-05 | 8e-05 | 0 | 0 | 16 | K | 2 | ROZPOCET | 0 | 0 | 0 | 0 | 0 | 2 | 0 | 16 | 192
97 | M | 734 02 | Automatický odvdušňovač Flamco typ Flexvent DN15- 1/2" | ks | 8 | 0 |  | 0 |  |  |  | znížená | 0 | 0 | 0 | 0 | 0 | 0 | 0 | 0 | 0 | 32 | M | 2 | ROZPOCET | 0 | 0 | 0 | 0 | 0 | 2 | 0 | 16 | 194
98 | K | 734224012.S | Montáž guľového kohúta závitového G 1 | ks | 6 | 0 | 0 | 0 |  |  |  | znížená | 0 | 0 | 0 | 0 | 0 | 1e-05 | 6e-05 | 0 | 0 | 16 | K | 2 | ROZPOCET | 0 | 0 | 0 | 0 | 0 | 2 | 0 | 16 | 196
99 | M | 551210044800 | Guľový ventil 1”, páčka červená-chróm, GIACOMINI | ks | 6 | 0 |  | 0 |  |  |  | znížená | 0 | 0 | 0 | 0 | 0 | 0.00045 | 0.0027 | 0 | 0 | 32 | M | 2 | ROZPOCET | 0 | 0 | 0 | 0 | 0 | 2 | 0 | 16 | 198
100 | K | 734240010.S | Montáž spätnej klapky závitovej G 1 | ks | 2 | 0 | 0 | 0 |  |  |  | znížená | 0 | 0 | 0 | 0 | 0 | 5e-05 | 0.0001 | 0 | 0 | 16 | K | 2 | ROZPOCET | 0 | 0 | 0 | 0 | 0 | 2 | 0 | 16 | 200
101 | M | 551190001000.S | Spätná klapka vodorovná závitová 1", PN 10, pre vodu, mosadz | ks | 2 | 0 |  | 0 |  |  |  | znížená | 0 | 0 | 0 | 0 | 0 | 0.00103 | 0.00206 | 0 | 0 | 32 | M | 2 | ROZPOCET | 0 | 0 | 0 | 0 | 0 | 2 | 0 | 16 | 202
102 | K | 734252130.S | Montáž ventilu poistného rohového G 1 | ks | 1 | 0 | 0 | 0 |  |  |  | znížená | 0 | 0 | 0 | 0 | 0 | 2e-05 | 2e-05 | 0 | 0 | 16 | K | 2 | ROZPOCET | 0 | 0 | 0 | 0 | 0 | 2 | 0 | 16 | 204
103 | M | 734 03 | Poistný ventil DUCO DN25x32 po´3,0bar | ks | 1 | 0 |  | 0 |  |  |  | znížená | 0 | 0 | 0 | 0 | 0 | 0 | 0 | 0 | 0 | 32 | M | 2 | ROZPOCET | 0 | 0 | 0 | 0 | 0 | 2 | 0 | 16 | 206
104 | K | 734252140.S | Montáž ventilu poistného rohového G 5/4 | ks | 1 | 0 | 0 | 0 |  |  |  | znížená | 0 | 0 | 0 | 0 | 0 | 3e-05 | 3e-05 | 0 | 0 | 16 | K | 2 | ROZPOCET | 0 | 0 | 0 | 0 | 0 | 2 | 0 | 16 | 208
105 | M | 734 04 | Poistný ventil DUCO DN32x40, otvárací pretlak po=3,0bar | ks | 1 | 0 |  | 0 |  |  |  | znížená | 0 | 0 | 0 | 0 | 0 | 0 | 0 | 0 | 0 | 32 | M | 2 | ROZPOCET | 0 | 0 | 0 | 0 | 0 | 2 | 0 | 16 | 210
106 | K | 734291113.S | Ostané armatúry, kohútik plniaci a vypúšťací normy 13 7061, PN 1,0/100st. C G 1/2 | ks | 17 | 0 | 0 | 0 |  |  |  | znížená | 0 | 0 | 0 | 0 | 0 | 0.00049 | 0.00833 | 0 | 0 | 16 | K | 2 | ROZPOCET | 0 | 0 | 0 | 0 | 0 | 2 | 0 | 16 | 212
107 | K | 734296325.S | Montáž zmiešavacej armatúry trojcestnej DN 32 s priamym prietokom | ks | 1 | 0 | 0 | 0 |  |  |  | znížená | 0 | 0 | 0 | 0 | 0 | 0.00025 | 0.00025 | 0 | 0 | 16 | K | 2 | ROZPOCET | 0 | 0 | 0 | 0 | 0 | 2 | 0 | 16 | 214
108 | M | 734 05 | Trojcestný zmiešavač DN32 kvs=28, elektropohon 230V 50Hz, 3- bodová regulácia | ks | 1 | 0 |  | 0 |  |  |  | znížená | 0 | 0 | 0 | 0 | 0 | 0 | 0 | 0 | 0 | 32 | M | 2 | ROZPOCET | 0 | 0 | 0 | 0 | 0 | 2 | 0 | 16 | 216
109 | K | 734296350.S | Montáž zmiešavacej armatúry trojcestnej DN 65 s priamym prietokom | ks | 3 | 0 | 0 | 0 |  |  |  | znížená | 0 | 0 | 0 | 0 | 0 | 0.00047 | 0.00141 | 0 | 0 | 16 | K | 2 | ROZPOCET | 0 | 0 | 0 | 0 | 0 | 2 | 0 | 16 | 218
110 | M | 734 06 | Trojcestný zmiešavač DN65 kvs=90, elektropohon 230V 50Hz, 3- bodová regulácia | ks | 3 | 0 |  | 0 |  |  |  | znížená | 0 | 0 | 0 | 0 | 0 | 0 | 0 | 0 | 0 | 32 | M | 2 | ROZPOCET | 0 | 0 | 0 | 0 | 0 | 2 | 0 | 16 | 220
111 | K | 734391114.S | Ostatné horúcovodné armatúry, kondenzačná slučka na privarenie STN 13 7531.1 - zahnuté | ks | 4 | 0 | 0 | 0 |  |  |  | znížená | 0 | 0 | 0 | 0 | 0 | 0.00075 | 0.003 | 0 | 0 | 16 | K | 2 | ROZPOCET | 0 | 0 | 0 | 0 | 0 | 2 | 0 | 16 | 222
112 | K | 734412250.S | Montáž teplomeru technického axiálneho priemer 100 mm dĺžka 150 mm | ks | 12 | 0 | 0 | 0 |  |  |  | znížená | 0 | 0 | 0 | 0 | 0 | 0.00058 | 0.00696 | 0 | 0 | 16 | K | 2 | ROZPOCET | 0 | 0 | 0 | 0 | 0 | 2 | 0 | 16 | 224
113 | M | 388320002600 | Teplomer axiálny d 100 mm, pripojenie 1/2" zadné s jímkou dĺžky 150 mm, rozsah 0-120 °C, IVAR.TP 120 A | ks | 12 | 0 |  | 0 |  |  |  | znížená | 0 | 0 | 0 | 0 | 0 | 0.00064 | 0.00768 | 0 | 0 | 32 | M | 2 | ROZPOCET | 0 | 0 | 0 | 0 | 0 | 2 | 0 | 16 | 226
114 | K | 734419111.S | Montáž teplomera s ochranným púzdrom alebo s pevnou stonkou | ks | 12 | 0 | 0 | 0 |  |  |  | znížená | 0 | 0 | 0 | 0 | 0 | 0.00027 | 0.00324 | 0 | 0 | 16 | K | 2 | ROZPOCET | 0 | 0 | 0 | 0 | 0 | 2 | 0 | 16 | 228
115 | K | 734421160.S | Montáž tlakomeru deformačného kruhového 0-10 MPa priemer 100 | ks | 4 | 0 | 0 | 0 |  |  |  | znížená | 0 | 0 | 0 | 0 | 0 | 0.00149 | 0.00596 | 0 | 0 | 16 | K | 2 | ROZPOCET | 0 | 0 | 0 | 0 | 0 | 2 | 0 | 16 | 230
116 | M | 388410000200.S | Tlakomer deformačný kruhový d 100 mm | ks | 4 | 0 |  | 0 |  |  |  | znížená | 0 | 0 | 0 | 0 | 0 | 0.0007 | 0.0028 | 0 | 0 | 32 | M | 2 | ROZPOCET | 0 | 0 | 0 | 0 | 0 | 2 | 0 | 16 | 232
117 | K | 734494213.S | Ostatné meracie armatúry, návarok s rúrkovým závitom akosť mat. 22 353.0 G 1/2 | ks | 17 | 0 | 0 | 0 |  |  |  | znížená | 0 | 0 | 0 | 0 | 0 | 0.00024 | 0.00408 | 0 | 0 | 16 | K | 2 | ROZPOCET | 0 | 0 | 0 | 0 | 0 | 2 | 0 | 16 | 234
118 | K | 998734201.S | Presun hmôt pre armatúry v objektoch výšky do 6 m | % | 77.507 | 0 | 0 | 0 |  |  |  | znížená | 0 | 0 | 0 | 0 | 0 | 0 | 0 | 0 | 0 | 16 | K | 2 | ROZPOCET | 0 | 0 | 0 | 0 | 0 | 2 | 0 | 16 | 236
| D | 767 | Konštrukcie doplnkové kovové |  |  |  |  | 0 | [5 empty] | 0 | 0 |  | 0 |  | 0.0258 |  | 0 | 2 | D | 1 | ROZPOCET | [6 empty] | 0
119 | K | 767995102 | Montáž ostatných atypických kovových stavebných doplnkových konštrukcií nad 5 do 10 kg | kg | 430 | 0 | 0 | 0 |  |  |  | znížená | 0 | 0 | 0 | 0 | 0 | 6e-05 | 0.0258 | 0 | 0 | 16 | K | 2 | ROZPOCET | 0 | 0 | 0 | 0 | 0 | 2 | 0 | 16 | 238
120 | M | 767 01 | Dodávka materiálu a zhotovenie oceľových doplnkových konštrukcií, Dodávka uloženia potrubia objimky, sedlá, tiahla | kg | 430 | 0 |  | 0 |  |  |  | znížená | 0 | 0 | 0 | 0 | 0 | 0 | 0 | 0 | 0 | 32 | M | 2 | ROZPOCET | 0 | 0 | 0 | 0 | 0 | 2 | 0 | 16 | 240
121 | K | 998767201 | Presun hmôt pre kovové stavebné doplnkové konštrukcie v objektoch výšky do 6 m | % | 67.639 | 0 | 0 | 0 |  |  |  | znížená | 0 | 0 | 0 | 0 | 0 | 0 | 0 | 0 | 0 | 16 | K | 2 | ROZPOCET | 0 | 0 | 0 | 0 | 0 | 2 | 0 | 16 | 242
| D | 783 | Nátery |  |  |  |  | 0 | [5 empty] | 0 | 0 |  | 0 |  | 0.01341 |  | 0 | 2 | D | 1 | ROZPOCET | [6 empty] | 0
122 | K | 783222100 | Nátery kov.stav.doplnk.konštr. syntetické farby šedej na vzduchu schnúce dvojnásobné - 70µm, doplnkové konštrukcie, potrunie, DN250, expander pary | m2 | 13.76 | 0 | 0 | 0 |  |  |  | znížená | 0 | 0 | 0 | 0 | 0 | 0.00015988 | 0.0022 | 0 | 0 | 16 | K | 2 | ROZPOCET | 0 | 0 | 0 | 0 | 0 | 2 | 0 | 16 | 244
123 | K | 783226100 | Nátery kov.stav.doplnk.konštr. syntetické na vzduchu schnúce základný - 35µm | m2 | 13.76 | 0 | 0 | 0 |  |  |  | znížená | 0 | 0 | 0 | 0 | 0 | 7.9942e-05 | 0.0011 | 0 | 0 | 16 | K | 2 | ROZPOCET | 0 | 0 | 0 | 0 | 0 | 2 | 0 | 16 | 246
124 | K | 783424141 | Nátery kov.potr.a armatúr v kanáloch a šachtách syntet. potrubie do DN 50 mm dvojnás. so základným náterom - 105µm | m | 27 | 0 | 0 | 0 |  |  |  | znížená | 0 | 0 | 0 | 0 | 0 | 7e-05 | 0.00189 | 0 | 0 | 16 | K | 2 | ROZPOCET | 0 | 0 | 0 | 0 | 0 | 2 | 0 | 16 | 248
125 | K | 783424741 | Nátery kov.potr.a armatúr v kanáloch a šachtách syntetické potrubie do DN 50 mm základný - 35µm | m | 27 | 0 | 0 | 0 |  |  |  | znížená | 0 | 0 | 0 | 0 | 0 | 2e-05 | 0.00054 | 0 | 0 | 16 | K | 2 | ROZPOCET | 0 | 0 | 0 | 0 | 0 | 2 | 0 | 16 | 250
126 | K | 783425151 | Nátery kov.potr.a armatúr v kanáloch a šachtách syntet. potrubie do DN 100 mm dvojnásobné so základným náterom - 105µm | m | 64 | 0 | 0 | 0 |  |  |  | znížená | 0 | 0 | 0 | 0 | 0 | 9e-05 | 0.00576 | 0 | 0 | 16 | K | 2 | ROZPOCET | 0 | 0 | 0 | 0 | 0 | 2 | 0 | 16 | 252
127 | K | 783425751 | Nátery kov.potr.a armatúr v kanáloch a šachtách syntetické potrubie do DN 100 mm základný - 35µm | m | 64 | 0 | 0 | 0 |  |  |  | znížená | 0 | 0 | 0 | 0 | 0 | 3e-05 | 0.00192 | 0 | 0 | 16 | K | 2 | ROZPOCET | 0 | 0 | 0 | 0 | 0 | 2 | 0 | 16 | 254
| D | HZS | Hodinové zúčtovacie sadzby |  |  |  |  | 0 | [5 empty] | 0 | 0 |  | 212 |  | 0 |  | 0 | 4 | D | 0 | ROZPOCET | [6 empty] | 0
128 | K | HZS000113 | Stavebno montážne práce náročné ucelené - odborné, tvorivé remeselné (Tr. 3) v rozsahu viac ako 8 hodín, vykurovacia skúška v trvaní 72 hodín nepretržite- jeden pracovník | hod | 72 | 0 | 0 | 0 |  |  |  | znížená | 0 | 0 | 0 | 0 | 0 | 0 | 0 | 0 | 0 | 262144 | K | 1 | ROZPOCET | 0 | 0 | 0 | 0 | 0 | 2 | 0 | 262144 | 256
129 | K | HZS000114 | Stavebno montážne práce najnáročnejšie na odbornosť - prehliadky pracoviska a revízie (Tr. 4) v rozsahu viac ako 8 hodín, revízie tlakových častí, vypracovanie prevádzkových predpisov kotolne | hod | 48 | 0 | 0 | 0 |  |  |  | znížená | 0 | 0 | 0 | 0 | 0 | 0 | 0 | 0 | 0 | 262144 | K | 1 | ROZPOCET | 0 | 0 | 0 | 0 | 0 | 2 | 0 | 262144 | 258
131 | K | HZS000114.S | REVíZIE, MERANIA, ÚRADNÉ SKÚŠKY | hod | 200 | 0 | 0 | 0 |  |  |  | znížená | 0 | 0 | 0 | 1.06 | 212 | 0 | 0 | 0 | 0 | 16 | K | 1 | ROZPOCET | 0 | 0 | 0 | 0 | 0 | 2 | 0 | 16 | -794034056
130 | K | HZS000125 | Stavebno montážne práce mimoriadne odborné (Tr. 5) v rozsahu viac ako 8 hodín, úradné skúšky tlakových zariadení | hod | 24 | 0 | 0 | 0 |  |  |  | znížená | 0 | 0 | 0 | 0 | 0 | 0 | 0 | 0 | 0 | 262144 | K | 1 | ROZPOCET | 0 | 0 | 0 | 0 | 0 | 2 | 0 | 262144 | 260