## pre časť č. 1 - 3 ks
pre časť č. 1 - nižšia trieda | Uchádzač do stĺpca č. 1 uvedie ku každej požiadavke parametre ponúkaného vozidla |  |  | Uchádzač do stĺpca č. 2 uvedie ku každej požiadavke presný názov predloženého dokladu, v ktorom sa nachádzajú informácie na základe ktorých je možné vyhodnotiť parametre uvedené v stĺpci č. 1 (napr. názov katalógu, produktového listu, potvrdenia od výrobcu, fotografie, resp. názov iného predloženého dokladu) | POZNÁMKA
| (áno / nie, resp. konkrétnu hodnotu) v súlade so stĺpcom "Požiadavky obstarávateľa" |  |  |  | (napr. doplňujúce informácie k uvedeným parametrom a pod.)
| Požiadavky obstarávateľa | Požadovaná hodnota parametrov vozidla | 1. TU UVEĎTE ponúkané parametre | 2. | 3.
základné info - nové vozidlo s maximálnym nájazdom do 100KM | Tu uveďte identifikáciu ponúknutého vozidla (typové označnenie vozidla v rozsahu min. model, značka, rok výroby)
Motor
Emisná norma minimálne Euro 6 | žiadame | žiadame
Palivo | voliteľné | benzín/diesel/plug in Hyb.
výkon (kW) | minimálne | 49
Kapacita baterie kWh | minimálne | X
dojazd v KM | minimálne | X
Prevodovka
Manuálna alebo automatická | voliteľné | volitelľné
Pohon náprav 2WD (4x2) alebo 4WD-(4x4) | podľa popisu | 2WD alebo 4WD
možnosť uzavretia diferenciálu | nie je podmienkou | nie je podmienkou
systém pripojenia pohonu 4x4 pri vozidlách 4WD / automaticky alebo elektronicky / NIE manuálne | podľa popisu | nie je podmienkou
Hmotnosti (kg)
povolená hmotnosť nebrzdeného prívesu | minimálne | 500
povolená hmotnosť brzdeného prívesu | minimálne | 800
Rozmery
Rázvor náprav | minimálne | 2500
Svetlá výška | V rozsahu | 110 - 180
Objem batožinového priestoru (l) | minimálne | 300 L
nosnosť korby (ložná plocha) - v KG | minimálne | NIE
Výbava
Farba (biela / modrá / sivá / strieborná) - "jednofarebné" ,celé vozidlo v jednej farbe | voliteľné | 4 možnosti farieb
Počet miest na sedenie vrátane vodiča | minimálne | 5
ochranné lemy blatníkov (plastový) Na hrúbke nezáleží) | podľa popisu | nie je podmienkou
Disky kolies z ľahkých zliatin rozmedzie od R-15" do R-20" (palcov) Letné pneu | podľa popisu | voliteľné
Plechové disky kolies rozmedzie od R-15" do R- 20" (palcov) Zimné pneu | podľa popisu | voliteľné
Disky kolies z ľahkých zliatin rozmedzie od R-19" do R-20" (palcov) Letné pneu | podľa popisu | NIE
Plechové disky kolies rozmedzie od R-19" do R- 20" (palcov) Zimné pneu | podľa popisu | NIE
Kontrola tlaku v pneumatikách (ponuka cez palubný PC) | podľa popisu | nie je podmienkou
Sada na opravu pneumatík alebo Dojazdová rezerva | podľa popisu | voliteľné
Nemetalický lak | podľa popisu | voliteľné
Metalický lak | podľa popisu | nie je podmienkou
Autorádio s možnosťou Bluetooth pripojenia | podľa popisu | žiadame
Navigačný system s dotykovým displejom | podľa popisu | nie je podmienkou
Systém sledovania mŕtveho uhla | podľa popisu | nie je podmienkou
Asistent rozjazdu do kopca | podľa popisu | nie je podmienkou
Asistent pre zjazd z kopca | podľa popisu | nie je podmienkou
Tempomat | podľa popisu | nie je podmienkou
Airbag vodiča | podľa popisu | žiadame
Bočné airbagy vpredu | podľa popisu | žiadame
Bezpečnostné opierky hlavy na všetkých sedadlách | podľa popisu | žiadame
Výškovo a pozdĺžne nastaviteľný volant | podľa popisu | žiadame
Predné a Zadné parkovacie senzory | podľa popisu | žiadame
Zadná parkovacia kamera | podľa popisu | žiadame
LED denné svietenie | podľa popisu | žiadame
Tonované / Zatmavené zadné okná / od "B" stlpika | podľa popisu | žiadame
Zatmavené zadné okná | podľa popisu | žiadame
Elektricky nastaviteľné a vyhrievané vonkajšie spätné zrkadlá | podľa popisu | žiadame
Automatická klimatizácia | podľa popisu | nie je podmienkou
Manuálna klimatizácia | podľa popisu | žiadame
Centrálne zamykanie dverí s diaľkovým ovládaním | podľa popisu | žiadame
Stredová konzola s posuvnou lakťovou opierkou a úložným priestorom | podľa popisu | žiadame
Vyhrievané predné sedadlá | podľa popisu | nie je podmienkou
Elektrické ovládanie predných | podľa popisu | žiadame
Elektrické ovládanie zadných okien | podľa popisu | nie je podmienkou
Sedadlo vodiča manuálna výškovo nastaviteľné s nastaviteľnou bedrovou opierkou manuálne | podľa popisu | žiadame
Sedadlo vodiča elektricky výškovo nastaviteľné s nastaviteľnou bedrovou opierkou elektricky | podľa popisu | voliteľné
SKlopné zadné sedadlá - delené | podľa popisu | žiadame
Čalúnenie sedadiel látka, prípadne látka a alkantara, nie celokožené | podľa popisu | žiadame
Nezavislé prídavné kúrenie s dilakovým ovládaním | podľa popisu | nie je podmienkou
Ochranná folia karosérie | podľa popisu | nie je podmienkou
Plašička (bzučiak -odpudzovač) zvery | podľa popisu | nie je podmienkou
Ťažné zariadenie | podľa popisu | nie je podmienkou
ĎALŠIE POŽIADAVKY
záruka - minimálne 3 roky, alebo 100.000km ( čo nastane skôr) | podľa popisu | žiadame
Predajca je povinný pri odovzdaní vozidla dodať Osvedčenie o evidencii vozidla časť II. ( Velký TP) Prihlásenie vozidla do evidencie zabezpečí obstarávateľ. Dodanie vozidiel bude adresované na jednotlivé závody - usmernenie, ktoré kam bude doplnené priebežne pred dodaním vozidla, preberať bude vedúcí dopravy príslušného závodu. | na jednotlivé závody
Vysvetlivky:
"áno - žiadame" - požiadavka, ktorá musí byť splnená
"nie je podmienkou" - táto požiadavka nie je vyžadovaná, údaj sa poskytuje pre informáciu o celkovej výbave vozidla , prípadne je dodávané ako balík výbavy, nieje možné to odobrať z výbavy vozidla, alebo samostatne dovybaviť, alebo je to neodeliteľná súčasť dielu, alebo nežiadame maximalne komfortné prevedenie dielu, avšak je súčasťou preddefinovaného balíka za zvýhodnenú cenu
"voliteľné" - uchádzač si vyberie z voliteľných možností

## pre časť č. 2 - 21 ks
pre časť č. 2 - SUV/ Crossover - stredné | Uchádzač do stĺpca č. 1 uvedie ku každej požiadavke parametre ponúkaného vozidla |  |  | Uchádzač do stĺpca č. 2 uvedie ku každej požiadavke presný názov predloženého dokladu, v ktorom sa nachádzajú informácie na základe ktorých je možné vyhodnotiť parametre uvedené v stĺpci č. 1 (napr. názov katalógu, produktového listu, potvrdenia od výrobcu, fotografie, resp. názov iného predloženého dokladu) | POZNÁMKA
| (áno / nie, resp. konkrétnu hodnotu) v súlade so stĺpcom "Požiadavky obstarávateľa" |  |  |  | (napr. doplňujúce informácie k uvedeným parametrom a pod.)
| Požiadavky obstarávateľa | Požadovaná hodnota parametrov vozidla | 1. TU UVEĎTE ponúkané parametre | 2. | 3.
základné info - nové vozidlo s maximálnym nájazdom do 100KM | Tu uveďte identifikáciu ponúknutého vozidla (typové označnenie vozidla v rozsahu min. model, značka, rok výroby)
Motor
Emisná norma minimálne Euro 6 | žiadame | žiadame
Palivo | voliteľné | benzín/diesel/plug in Hyb.
výkon (kW) | minimálne | 80
Kapacita baterie kWh | minimálne | X
dojazd v KM | minimálne | X
Prevodovka
Manuálna alebo automatická | voliteľné | volitelľné
Pohon náprav 2WD (4x2) alebo 4WD-(4x4) | podľa popisu | 4WD
možnosť uzavretia diferenciálu | nie je podmienkou | nie je podmienkou
systém pripojenia pohonu 4x4 pri vozidlách 4WD / automaticky alebo elektronicky / NIE manuálne | podľa popisu | voliteľné
Hmotnosti (kg)
povolená hmotnosť nebrzdeného prívesu | minimálne | 500
povolená hmotnosť brzdeného prívesu | minimálne | 1100
Rozmery
Rázvor náprav | minimálne | 2600
Svetlá výška | V rozsahu | 160 - 220
Objem batožinového priestoru (l) | minimálne | 400 L
nosnosť korby (ložná plocha) - v KG | minimálne | NIE
Výbava
Farba (biela / modrá / sivá / strieborná) - "jednofarebné" ,celé vozidlo v jednej farbe | voliteľné | 4 možnosti farieb
Počet miest na sedenie vrátane vodiča | minimálne | 5
ochranné lemy blatníkov (plastový) Na hrúbke nezáleží) | podľa popisu | žiadame
Disky kolies z ľahkých zliatin rozmedzie od R-15" do R-20" (palcov) Letné pneu | podľa popisu | voliteľné
Plechové disky kolies rozmedzie od R-15" do R- 20" (palcov) Zimné pneu | podľa popisu | voliteľné
Disky kolies z ľahkých zliatin rozmedzie od R-19" do R-20" (palcov) Letné pneu | podľa popisu | NIE
Plechové disky kolies rozmedzie od R-19" do R- 20" (palcov) Zimné pneu | podľa popisu | NIE
Kontrola tlaku v pneumatikách (ponuka cez palubný PC) | podľa popisu | nie je podmienkou
Sada na opravu pneumatík alebo Dojazdová rezerva | podľa popisu | voliteľné
Nemetalický lak | podľa popisu | voliteľné
Metalický lak | podľa popisu | nie je podmienkou
Autorádio s možnosťou Bluetooth pripojenia | podľa popisu | žiadame
Navigačný system s dotykovým displejom | podľa popisu | nie je podmienkou
Systém sledovania mŕtveho uhla | podľa popisu | nie je podmienkou
Asistent rozjazdu do kopca | podľa popisu | žiadame
Asistent pre zjazd z kopca | podľa popisu | nie je podmienkou
Tempomat | podľa popisu | žiadame
Airbag vodiča | podľa popisu | žiadame
Bočné airbagy vpredu | podľa popisu | žiadame
Bezpečnostné opierky hlavy na všetkých sedadlách | podľa popisu | žiadame
Výškovo a pozdĺžne nastaviteľný volant | podľa popisu | žiadame
Predné a Zadné parkovacie senzory | podľa popisu | žiadame
Zadná parkovacia kamera | podľa popisu | žiadame
LED denné svietenie | podľa popisu | žiadame
Predné hmlové svetlomety | podľa popisu | žiadame
Tonované / Zatmavené zadné okná / od "B" stlpika | podľa popisu | žiadame
Elektricky nastaviteľné a vyhrievané vonkajšie spätné zrkadlá | podľa popisu | žiadame
Automatická klimatizácia | podľa popisu | nie je podmienkou
Manuálna klimatizácia | podľa popisu | žiadame
Centrálne zamykanie dverí s diaľkovým ovládaním | podľa popisu | žiadame
Stredová konzola s posuvnou lakťovou opierkou a úložným priestorom | podľa popisu | žiadame
Vyhrievané predné sedadlá | podľa popisu | žiadame
Elektrické ovládanie predných | podľa popisu | žiadame
Elektrické ovládanie zadných okien | podľa popisu | nie je podmienkou
Sedadlo vodiča manuálna výškovo nastaviteľné s nastaviteľnou bedrovou opierkou manuálne | podľa popisu | žiadame
Sedadlo vodiča elektricky výškovo nastaviteľné s nastaviteľnou bedrovou opierkou elektricky | podľa popisu | voliteľné
SKlopné zadné sedadlá - delené | podľa popisu | žiadame
Čalúnenie sedadiel látka, prípadne látka a alkantara, nie celokožené | podľa popisu | žiadame
Nezavislé prídavné kúrenie s dilakovým ovládaním | podľa popisu | nie je podmienkou
Ochranná folia karosérie | podľa popisu | nie je podmienkou
Plašička (bzučiak -odpudzovač) zvery | podľa popisu | nie je podmienkou
Ťažné zariadenie | podľa popisu | žiadame
ĎALŠIE POŽIADAVKY
záruka - minimálne 3 roky, alebo 100.000km ( čo nastane skôr) | podľa popisu | žiadame
Predajca je povinný pri odovzdaní vozidla dodať Osvedčenie o evidencii vozidla časť II. ( Velký TP) Prihlásenie vozidla do evidencie zabezpečí obstarávateľ. Dodanie vozidiel bude adresované na jednotlivé závody - usmernenie, ktoré kam bude doplnené priebežne pred dodaním vozidla, preberať bude vedúcí dopravy príslušného závodu. | na jednotlivé závody
Vysvetlivky:
"áno - žiadame" - požiadavka, ktorá musí byť splnená
"nie je podmienkou" - táto požiadavka nie je vyžadovaná, údaj sa poskytuje pre informáciu o celkovej výbave vozidla , prípadne je dodávané ako balík výbavy, nieje možné to odobrať z výbavy vozidla, alebo samostatne dovybaviť, alebo je to neodeliteľná súčasť dielu, alebo nežiadame maximalne komfortné prevedenie dielu, avšak je súčasťou preddefinovaného balíka za zvýhodnenú cenu
"voliteľné" - uchádzač si vyberie z voliteľných možností

## pre časť č. 3 - 2 ks
#VALUE!
pre časť č. 3 - SUV/ Crossover - veľké | Uchádzač do stĺpca č. 1 uvedie ku každej požiadavke parametre ponúkaného vozidla |  |  | Uchádzač do stĺpca č. 2 uvedie ku každej požiadavke presný názov predloženého dokladu, v ktorom sa nachádzajú informácie na základe ktorých je možné vyhodnotiť parametre uvedené v stĺpci č. 1 (napr. názov katalógu, produktového listu, potvrdenia od výrobcu, fotografie, resp. názov iného predloženého dokladu) | POZNÁMKA
| (áno / nie, resp. konkrétnu hodnotu) v súlade so stĺpcom "Požiadavky obstarávateľa" |  |  |  | (napr. doplňujúce informácie k uvedeným parametrom a pod.)
| Požiadavky obstarávateľa | Požadovaná hodnota parametrov vozidla | 1. TU UVEĎTE ponúkané parametre | 2. | 3.
základné info - nové vozidlo s maximálnym nájazdom do 100KM | Tu uveďte identifikáciu ponúknutého vozidla (typové označnenie vozidla v rozsahu min. model, značka, rok výroby)
Motor
Emisná norma minimálne Euro 6 | žiadame | žiadame
Palivo | voliteľné | benzín/diesel/plug in Hyb.
výkon (kW) | minimálne | 130
Kapacita baterie kWh | minimálne | X
dojazd v KM | minimálne | X
Prevodovka
Manuálna alebo automatická | voliteľné | žiadame automat.
Pohon náprav 2WD (4x2) alebo 4WD-(4x4) | podľa popisu | 4WD
možnosť uzavretia diferenciálu | nie je podmienkou | nie je podmienkou
systém pripojenia pohonu 4x4 pri vozidlách 4WD / automaticky alebo elektronicky / NIE manuálne | podľa popisu | žiadame
Hmotnosti (kg)
povolená hmotnosť nebrzdeného prívesu | minimálne | 750
povolená hmotnosť brzdeného prívesu | minimálne | 2000
Rozmery
Rázvor náprav | minimálne | 2700
Svetlá výška | V rozsahu | 160 - 220
Objem batožinového priestoru (l) | minimálne | 700 L
nosnosť korby (ložná plocha) - v KG | minimálne | NIE
Výbava
Farba (biela / modrá / sivá / strieborná) - "jednofarebné" ,celé vozidlo v jednej farbe | voliteľné | 4 možnosti farieb
Počet miest na sedenie vrátane vodiča | minimálne | 5
ochranné lemy blatníkov (plastový) Na hrúbke nezáleží) | podľa popisu | žiadame
Disky kolies z ľahkých zliatin rozmedzie od R-15" do R-20" (palcov) Letné pneu | podľa popisu | NIE
Plechové disky kolies rozmedzie od R-15" do R- 20" (palcov) Zimné pneu | podľa popisu | NIE
Disky kolies z ľahkých zliatin rozmedzie od R-19" do R-20" (palcov) Letné pneu | podľa popisu | voliteľné
Plechové disky kolies rozmedzie od R-19" do R- 20" (palcov) Zimné pneu | podľa popisu | voliteľné
Kontrola tlaku v pneumatikách (ponuka cez palubný PC) | podľa popisu | žiadame
Sada na opravu pneumatík alebo Dojazdová rezerva | podľa popisu | voliteľné
Nemetalický lak | podľa popisu | NIE
Metalický lak | podľa popisu | žiadame
Autorádio s možnosťou Bluetooth pripojenia | podľa popisu | žiadame
Navigačný system s dotykovým displejom | podľa popisu | žiadame
Systém sledovania mŕtveho uhla | podľa popisu | žiadame
Asistent rozjazdu do kopca | podľa popisu | žiadame
Asistent pre zjazd z kopca | podľa popisu | žiadame
Tempomat | podľa popisu | žiadame
Airbag vodiča | podľa popisu | žiadame
Bočné airbagy vpredu | podľa popisu | žiadame
Bezpečnostné opierky hlavy na všetkých sedadlách | podľa popisu | žiadame
Výškovo a pozdĺžne nastaviteľný volant | podľa popisu | žiadame
Predné a Zadné parkovacie senzory | podľa popisu | žiadame
Zadná parkovacia kamera | podľa popisu | žiadame
LED denné svietenie | podľa popisu | žiadame
Predné hmlové svetlomety | podľa popisu | žiadame
Tonované / Zatmavené zadné okná / od "B" stlpika | podľa popisu | žiadame
Elektricky nastaviteľné a vyhrievané vonkajšie spätné zrkadlá | podľa popisu | žiadame
Automatická klimatizácia | podľa popisu | žiadame
Manuálna klimatizácia | podľa popisu | NIE
Centrálne zamykanie dverí s diaľkovým ovládaním | podľa popisu | žiadame
Stredová konzola s posuvnou lakťovou opierkou a úložným priestorom | podľa popisu | žiadame
Vyhrievané predné sedadlá | podľa popisu | žiadame
Elektrické ovládanie predných | podľa popisu | žiadame
Elektrické ovládanie zadných okien | podľa popisu | nie je podmienkou
Sedadlo vodiča manuálna výškovo nastaviteľné s nastaviteľnou bedrovou opierkou manuálne | podľa popisu | NIE
Sedadlo vodiča elektricky výškovo nastaviteľné s nastaviteľnou bedrovou opierkou elektricky | podľa popisu | žiadame
SKlopné zadné sedadlá - delené | podľa popisu | žiadame
Čalúnenie sedadiel látka, prípadne látka a alkantara, nie celokožené | podľa popisu | žiadame
Nezavislé prídavné kúrenie s dilakovým ovládaním | podľa popisu | žiadame
Ochranná folia karosérie | podľa popisu | nie je podmienkou
Plašička (bzučiak -odpudzovač) zvery | podľa popisu | nie je podmienkou
Ťažné zariadenie | podľa popisu | žiadame
ĎALŠIE POŽIADAVKY
záruka - minimálne 3 roky, alebo 100.000km ( čo nastane skôr) | podľa popisu | žiadame
Predajca je povinný pri odovzdaní vozidla dodať Osvedčenie o evidencii vozidla časť II. ( Velký TP) Prihlásenie vozidla do evidencie zabezpečí obstarávateľ. Dodanie vozidiel bude adresované na jednotlivé závody - usmernenie, ktoré kam bude doplnené priebežne pred dodaním vozidla, preberať bude vedúcí dopravy príslušného závodu. | na jednotlivé závody
Vysvetlivky:
"áno - žiadame" - požiadavka, ktorá musí byť splnená
"nie je podmienkou" - táto požiadavka nie je vyžadovaná, údaj sa poskytuje pre informáciu o celkovej výbave vozidla , prípadne je dodávané ako balík výbavy, nieje možné to odobrať z výbavy vozidla, alebo samostatne dovybaviť, alebo je to neodeliteľná súčasť dielu, alebo nežiadame maximalne komfortné prevedenie dielu, avšak je súčasťou preddefinovaného balíka za zvýhodnenú cenu
"voliteľné" - uchádzač si vyberie z voliteľných možností

## pre časť č. 4 - 12 ks
pre časť č. 4 - Pick - UP 4x4 | Uchádzač do stĺpca č. 1 uvedie ku každej požiadavke parametre ponúkaného vozidla |  |  | Uchádzač do stĺpca č. 2 uvedie ku každej požiadavke presný názov predloženého dokladu, v ktorom sa nachádzajú informácie na základe ktorých je možné vyhodnotiť parametre uvedené v stĺpci č. 1 (napr. názov katalógu, produktového listu, potvrdenia od výrobcu, fotografie, resp. názov iného predloženého dokladu) | POZNÁMKA
| (áno / nie, resp. konkrétnu hodnotu) v súlade so stĺpcom "Požiadavky obstarávateľa" |  |  |  | (napr. doplňujúce informácie k uvedeným parametrom a pod.)
| Požiadavky obstarávateľa | Požadovaná hodnota parametrov vozidla | 1. TU UVEĎTE ponúkané parametre | 2. | 3.
základné info - nové vozidlo s maximálnym nájazdom do 100KM | Tu uveďte identifikáciu ponúknutého vozidla (typové označnenie vozidla v rozsahu min. model, značka, rok výroby)
Motor
Emisná norma minimálne Euro 6 | žiadame | žiadame
Palivo | voliteľné | benzín/diesel/plug in Hyb.
výkon (kW) | minimálne | 110
Kapacita baterie kWh | minimálne | X
dojazd v KM | minimálne | X
Prevodovka
Manuálna alebo automatická | voliteľné | volitelľné
Pohon náprav 2WD (4x2) alebo 4WD-(4x4) | podľa popisu | 4WD
možnosť uzavretia diferenciálu | nie je podmienkou | žiadame
systém pripojenia pohonu 4x4 pri vozidlách 4WD / automaticky alebo elektronicky / NIE manuálne | podľa popisu | volitelľné
Hmotnosti (kg)
povolená hmotnosť nebrzdeného prívesu | minimálne | 750
povolená hmotnosť brzdeného prívesu | minimálne | 2600
Rozmery
Rázvor náprav | minimálne | 3200
Svetlá výška | V rozsahu | 200 - 420
Objem batožinového priestoru (l) | minimálne | X
nosnosť korby (ložná plocha) - v KG | minimálne | 900
Výbava
Farba (biela / modrá / sivá / strieborná) - "jednofarebné" ,celé vozidlo v jednej farbe | voliteľné | 4 možnosti farieb
Počet miest na sedenie vrátane vodiča | minimálne | 5
ochranné lemy blatníkov (plastový) Na hrúbke nezáleží) | podľa popisu | nie je podmienkou
Disky kolies z ľahkých zliatin rozmedzie od R-15" do R-20" (palcov) Letné pneu | podľa popisu | voliteľné
Plechové disky kolies rozmedzie od R-15" do R- 20" (palcov) Zimné pneu | podľa popisu | voliteľné
Disky kolies z ľahkých zliatin rozmedzie od R-19" do R-20" (palcov) Letné pneu | podľa popisu | NIE
Plechové disky kolies rozmedzie od R-19" do R- 20" (palcov) Zimné pneu | podľa popisu | NIE
Kontrola tlaku v pneumatikách (ponuka cez palubný PC) | podľa popisu | nie je podmienkou
Sada na opravu pneumatík alebo Dojazdová rezerva | podľa popisu | voliteľné
Nemetalický lak | podľa popisu | voliteľné
Metalický lak | podľa popisu | nie je podmienkou
Autorádio s možnosťou Bluetooth pripojenia | podľa popisu | žiadame
Navigačný system s dotykovým displejom | podľa popisu | nie je podmienkou
Systém sledovania mŕtveho uhla | podľa popisu | nie je podmienkou
Asistent rozjazdu do kopca | podľa popisu | žiadame
Asistent pre zjazd z kopca | podľa popisu | žiadame
Tempomat | podľa popisu | nie je podmienkou
Airbag vodiča | podľa popisu | žiadame
Bočné airbagy vpredu | podľa popisu | žiadame
Bezpečnostné opierky hlavy na všetkých sedadlách | podľa popisu | žiadame
Výškovo a pozdĺžne nastaviteľný volant | podľa popisu | žiadame
Predné a Zadné parkovacie senzory | podľa popisu | žiadame
Zadná parkovacia kamera | podľa popisu | žiadame
LED denné svietenie | podľa popisu | žiadame
Predné hmlové svetlomety | podľa popisu | žiadame
Tonované / Zatmavené zadné okná / od "B" stlpika | podľa popisu | žiadame
Elektricky nastaviteľné a vyhrievané vonkajšie spätné zrkadlá | podľa popisu | žiadame
Automatická klimatizácia | podľa popisu | nie je podmienkou
Manuálna klimatizácia | podľa popisu | žiadame
Centrálne zamykanie dverí s diaľkovým ovládaním | podľa popisu | žiadame
Stredová konzola s posuvnou lakťovou opierkou a úložným priestorom | podľa popisu | žiadame
Vyhrievané predné sedadlá | podľa popisu | žiadame
Elektrické ovládanie predných | podľa popisu | žiadame
Elektrické ovládanie zadných okien | podľa popisu | nie je podmienkou
Sedadlo vodiča manuálna výškovo nastaviteľné s nastaviteľnou bedrovou opierkou manuálne | podľa popisu | žiadame
Sedadlo vodiča elektricky výškovo nastaviteľné s nastaviteľnou bedrovou opierkou elektricky | podľa popisu | voliteľné
SKlopné zadné sedadlá - delené | podľa popisu | žiadame
Čalúnenie sedadiel látka, prípadne látka a alkantara, nie celokožené | podľa popisu | žiadame
Nezavislé prídavné kúrenie s dilakovým ovládaním | podľa popisu | nie je podmienkou
Ochranná folia karosérie | podľa popisu | nie je podmienkou
Plašička (bzučiak -odpudzovač) zvery | podľa popisu | nie je podmienkou
Ťažné zariadenie | podľa popisu | žiadame
ĎALŠIE POŽIADAVKY
záruka - minimálne 3 roky, alebo 100.000km ( čo nastane skôr) | podľa popisu | žiadame
Predajca je povinný pri odovzdaní vozidla dodať Osvedčenie o evidencii vozidla časť II. ( Velký TP) Prihlásenie vozidla do evidencie zabezpečí obstarávateľ. Dodanie vozidiel bude adresované na jednotlivé závody - usmernenie, ktoré kam bude doplnené priebežne pred dodaním vozidla, preberať bude vedúcí dopravy príslušného závodu. | na jednotlivé závody
Vysvetlivky:
"áno - žiadame" - požiadavka, ktorá musí byť splnená
"nie je podmienkou" - táto požiadavka nie je vyžadovaná, údaj sa poskytuje pre informáciu o celkovej výbave vozidla , prípadne je dodávané ako balík výbavy, nieje možné to odobrať z výbavy vozidla, alebo samostatne dovybaviť, alebo je to neodeliteľná súčasť dielu, alebo nežiadame maximalne komfortné prevedenie dielu, avšak je súčasťou preddefinovaného balíka za zvýhodnenú cenu
"voliteľné" - uchádzač si vyberie z voliteľných možností

## pre časť č. 5 - 12 ks
#VALUE!
pre časť 5 č. - MPV/Van | Uchádzač do stĺpca č. 1 uvedie ku každej požiadavke parametre ponúkaného vozidla |  |  | Uchádzač do stĺpca č. 2 uvedie ku každej požiadavke presný názov predloženého dokladu, v ktorom sa nachádzajú informácie na základe ktorých je možné vyhodnotiť parametre uvedené v stĺpci č. 1 (napr. názov katalógu, produktového listu, potvrdenia od výrobcu, fotografie, resp. názov iného predloženého dokladu) | POZNÁMKA
| (áno / nie, resp. konkrétnu hodnotu) v súlade so stĺpcom "Požiadavky obstarávateľa" |  |  |  | (napr. doplňujúce informácie k uvedeným parametrom a pod.)
| Požiadavky obstarávateľa | Požadovaná hodnota parametrov vozidla | 1. TU UVEĎTE ponúkané parametre | 2. | 3.
základné info - nové vozidlo s maximálnym nájazdom do 100KM | Tu uveďte identifikáciu ponúknutého vozidla (typové označnenie vozidla v rozsahu min. model, značka, rok výroby)
Motor
Emisná norma minimálne Euro 6 | žiadame | žiadame
Palivo | voliteľné | benzín/diesel/plug in Hyb.
výkon (kW) | minimálne | 65
Kapacita baterie kWh | minimálne | X
dojazd v KM | minimálne | X
Prevodovka
Manuálna alebo automatická | voliteľné | volitelľné
Pohon náprav 2WD (4x2) alebo 4WD-(4x4) | podľa popisu | 2WD alebo 4WD
možnosť uzavretia diferenciálu | nie je podmienkou | nie je podmienkou
systém pripojenia pohonu 4x4 pri vozidlách 4WD / automaticky alebo elektronicky / NIE manuálne | podľa popisu | nie je podmienkou
Hmotnosti (kg)
povolená hmotnosť nebrzdeného prívesu | minimálne | 600
povolená hmotnosť brzdeného prívesu | minimálne | 1000
Rozmery
Rázvor náprav | minimálne | 2750
Svetlá výška | V rozsahu | 110 - 180
Objem batožinového priestoru (l) | minimálne | 400 L
nosnosť korby (ložná plocha) - v KG | minimálne | NIE
Výbava
Farba (biela / modrá / sivá / strieborná) - "jednofarebné" ,celé vozidlo v jednej farbe | voliteľné | 4 možnosti farieb
Počet miest na sedenie vrátane vodiča | minimálne | 5
ochranné lemy blatníkov (plastový) Na hrúbke nezáleží) | podľa popisu | nie je podmienkou
Disky kolies z ľahkých zliatin rozmedzie od R-15" do R-20" (palcov) Letné pneu | podľa popisu | voliteľné
Plechové disky kolies rozmedzie od R-15" do R- 20" (palcov) Zimné pneu | podľa popisu | voliteľné
Disky kolies z ľahkých zliatin rozmedzie od R-19" do R-20" (palcov) Letné pneu | podľa popisu | NIE
Plechové disky kolies rozmedzie od R-19" do R- 20" (palcov) Zimné pneu | podľa popisu | NIE
Kontrola tlaku v pneumatikách (ponuka cez palubný PC) | podľa popisu | nie je podmienkou
Sada na opravu pneumatík alebo Dojazdová rezerva | podľa popisu | voliteľné
Nemetalický lak | podľa popisu | voliteľné
Metalický lak | podľa popisu | nie je podmienkou
Autorádio s možnosťou Bluetooth pripojenia | podľa popisu | žiadame
Navigačný system s dotykovým displejom | podľa popisu | nie je podmienkou
Systém sledovania mŕtveho uhla | podľa popisu | nie je podmienkou
Asistent rozjazdu do kopca | podľa popisu | nie je podmienkou
Asistent pre zjazd z kopca | podľa popisu | nie je podmienkou
Tempomat | podľa popisu | žiadame
Airbag vodiča | podľa popisu | žiadame
Bočné airbagy vpredu | podľa popisu | žiadame
Bezpečnostné opierky hlavy na všetkých sedadlách | podľa popisu | žiadame
Výškovo a pozdĺžne nastaviteľný volant | podľa popisu | žiadame
Predné a Zadné parkovacie senzory | podľa popisu | žiadame
Zadná parkovacia kamera | podľa popisu | žiadame
LED denné svietenie | podľa popisu | žiadame
Predné hmlové svetlomety | podľa popisu | žiadame
Tonované / Zatmavené zadné okná / od "B" stlpika | podľa popisu | žiadame
Elektricky nastaviteľné a vyhrievané vonkajšie spätné zrkadlá | podľa popisu | žiadame
Automatická klimatizácia | podľa popisu | nie je podmienkou
Manuálna klimatizácia | podľa popisu | žiadame
Centrálne zamykanie dverí s diaľkovým ovládaním | podľa popisu | žiadame
Stredová konzola s posuvnou lakťovou opierkou a úložným priestorom | podľa popisu | žiadame
Vyhrievané predné sedadlá | podľa popisu | žiadame
Elektrické ovládanie predných | podľa popisu | žiadame
Elektrické ovládanie zadných okien | podľa popisu | nie je podmienkou
Sedadlo vodiča manuálna výškovo nastaviteľné s nastaviteľnou bedrovou opierkou manuálne | podľa popisu | žiadame
Sedadlo vodiča elektricky výškovo nastaviteľné s nastaviteľnou bedrovou opierkou elektricky | podľa popisu | voliteľné
SKlopné zadné sedadlá - delené | podľa popisu | žiadame
Čalúnenie sedadiel látka, prípadne látka a alkantara, nie celokožené | podľa popisu | žiadame
Nezavislé prídavné kúrenie s dilakovým ovládaním | podľa popisu | nie je podmienkou
Ochranná folia karosérie | podľa popisu | nie je podmienkou
Plašička (bzučiak -odpudzovač) zvery | podľa popisu | nie je podmienkou
Ťažné zariadenie | podľa popisu | žiadame
ĎALŠIE POŽIADAVKY
záruka - minimálne 3 roky, alebo 100.000km ( čo nastane skôr) | podľa popisu | žiadame
Predajca je povinný pri odovzdaní vozidla dodať Osvedčenie o evidencii vozidla časť II. ( Velký TP) Prihlásenie vozidla do evidencie zabezpečí obstarávateľ. Dodanie vozidiel bude adresované na jednotlivé závody - usmernenie, ktoré kam bude doplnené priebežne pred dodaním vozidla, preberať bude vedúcí dopravy príslušného závodu. | na jednotlivé závody
Vysvetlivky:
"áno - žiadame" - požiadavka, ktorá musí byť splnená
"nie je podmienkou" - táto požiadavka nie je vyžadovaná, údaj sa poskytuje pre informáciu o celkovej výbave vozidla , prípadne je dodávané ako balík výbavy, nieje možné to odobrať z výbavy vozidla, alebo samostatne dovybaviť, alebo je to neodeliteľná súčasť dielu, alebo nežiadame maximalne komfortné prevedenie dielu, avšak je súčasťou preddefinovaného balíka za zvýhodnenú cenu
"voliteľné" - uchádzač si vyberie z voliteľných možností

## pre časť č. 6 - 10 ks
#VALUE!
pre časť č. 6 - elektro A | Uchádzač do stĺpca č. 1 uvedie ku každej požiadavke parametre ponúkaného vozidla |  |  | Uchádzač do stĺpca č. 2 uvedie ku každej požiadavke presný názov predloženého dokladu, v ktorom sa nachádzajú informácie na základe ktorých je možné vyhodnotiť parametre uvedené v stĺpci č. 1 (napr. názov katalógu, produktového listu, potvrdenia od výrobcu, fotografie, resp. názov iného predloženého dokladu) | POZNÁMKA
| (áno / nie, resp. konkrétnu hodnotu) v súlade so stĺpcom "Požiadavky obstarávateľa" |  |  |  | (napr. doplňujúce informácie k uvedeným parametrom a pod.)
| Požiadavky obstarávateľa | Požadovaná hodnota parametrov vozidla | 1. TU UVEĎTE ponúkané parametre | 2. | 3.
základné info - nové vozidlo s maximálnym nájazdom do 100KM | Tu uveďte identifikáciu ponúknutého vozidla (typové označnenie vozidla v rozsahu min. model, značka, rok výroby)
Motor
Emisná norma minimálne Euro 6 | žiadame | žiadame
Palivo | voliteľné | ELEKTRO
výkon (kW) | minimálne | 80
Kapacita baterie kWh | minimálne | 50
dojazd v KM | minimálne | 200
Prevodovka
Manuálna alebo automatická | voliteľné | volitelľné
Pohon náprav 2WD (4x2) alebo 4WD-(4x4) | podľa popisu | 2WD alebo 4WD
možnosť uzavretia diferenciálu | nie je podmienkou | nie je podmienkou
systém pripojenia pohonu 4x4 pri vozidlách 4WD / automaticky alebo elektronicky / NIE manuálne | podľa popisu | nie je podmienkou
Hmotnosti (kg)
povolená hmotnosť nebrzdeného prívesu | minimálne | 500
povolená hmotnosť brzdeného prívesu | minimálne | 750
Rozmery
Rázvor náprav | minimálne | 2750
Svetlá výška | V rozsahu | nie je podmienkou
Objem batožinového priestoru (l) | minimálne | 3,3m3
nosnosť korby (ložná plocha) - v KG | minimálne | 850kg
Výbava
Farba (biela / modrá / sivá / strieborná) - "jednofarebné" ,celé vozidlo v jednej farbe | voliteľné | 4 možnosti farieb
Počet miest na sedenie vrátane vodiča | minimálne | 2
ochranné lemy blatníkov (plastový) Na hrúbke nezáleží) | podľa popisu | nie je podmienkou
Disky kolies z ľahkých zliatin rozmedzie od R-15" do R-20" (palcov) Letné pneu | podľa popisu | voliteľné
Plechové disky kolies rozmedzie od R-15" do R- 20" (palcov) Zimné pneu | podľa popisu | voliteľné
Disky kolies z ľahkých zliatin rozmedzie od R-19" do R-20" (palcov) Letné pneu | podľa popisu | NIE
Plechové disky kolies rozmedzie od R-19" do R- 20" (palcov) Zimné pneu | podľa popisu | NIE
Kontrola tlaku v pneumatikách (ponuka cez palubný PC) | podľa popisu | nie je podmienkou
Sada na opravu pneumatík alebo Dojazdová rezerva | podľa popisu | voliteľné
Nemetalický lak | podľa popisu | voliteľné
Metalický lak | podľa popisu | nie je podmienkou
Autorádio s možnosťou Bluetooth pripojenia | podľa popisu | žiadame
Navigačný system s dotykovým displejom | podľa popisu | nie je podmienkou
Systém sledovania mŕtveho uhla | podľa popisu | nie je podmienkou
Asistent rozjazdu do kopca | podľa popisu | nie je podmienkou
Asistent pre zjazd z kopca | podľa popisu | nie je podmienkou
Tempomat | podľa popisu | nie je podmienkou
Airbag vodiča | podľa popisu | žiadame
Bočné airbagy vpredu | podľa popisu | žiadame
Bezpečnostné opierky hlavy na všetkých sedadlách | podľa popisu | žiadame
Výškovo a pozdĺžne nastaviteľný volant | podľa popisu | žiadame
Predné a Zadné parkovacie senzory | podľa popisu | žiadame
Zadná parkovacia kamera | podľa popisu | žiadame
LED denné svietenie | podľa popisu | žiadame
Predné hmlové svetlomety | podľa popisu | žiadame
Tonované / Zatmavené zadné okná / od "B" stlpika | podľa popisu | nie je podmienkou
Elektricky nastaviteľné a vyhrievané vonkajšie spätné zrkadlá | podľa popisu | žiadame
Automatická klimatizácia | podľa popisu | nie je podmienkou
Manuálna klimatizácia | podľa popisu | žiadame
Centrálne zamykanie dverí s diaľkovým ovládaním | podľa popisu | žiadame
Stredová konzola s posuvnou lakťovou opierkou a úložným priestorom | podľa popisu | žiadame
Vyhrievané predné sedadlá | podľa popisu | žiadame
Elektrické ovládanie predných | podľa popisu | žiadame
Elektrické ovládanie zadných okien | podľa popisu | nie je podmienkou
Sedadlo vodiča manuálna výškovo nastaviteľné s nastaviteľnou bedrovou opierkou manuálne | podľa popisu | voliteľné
Sedadlo vodiča elektricky výškovo nastaviteľné s nastaviteľnou bedrovou opierkou elektricky | podľa popisu | voliteľné
SKlopné zadné sedadlá - delené | podľa popisu | žiadame
Čalúnenie sedadiel látka, prípadne látka a alkantara, nie celokožené | podľa popisu | žiadame
Nezavislé prídavné kúrenie s dilakovým ovládaním | podľa popisu | nie je podmienkou
Ochranná folia karosérie | podľa popisu | nie je podmienkou
Plašička (bzučiak -odpudzovač) zvery | podľa popisu | nie je podmienkou
Ťažné zariadenie | podľa popisu | nie je podmienkou
ĎALŠIE POŽIADAVKY
záruka - minimálne 3 roky, alebo 100.000km ( čo nastane skôr) | podľa popisu | žiadame
Predajca je povinný pri odovzdaní vozidla dodať Osvedčenie o evidencii vozidla časť II. ( Velký TP) Prihlásenie vozidla do evidencie zabezpečí obstarávateľ. Dodanie vozidiel bude adresované na jednotlivé závody - usmernenie, ktoré kam bude doplnené priebežne pred dodaním vozidla, preberať bude vedúcí dopravy príslušného závodu. | na jednotlivé závody
Vysvetlivky:
"áno - žiadame" - požiadavka, ktorá musí byť splnená
"nie je podmienkou" - táto požiadavka nie je vyžadovaná, údaj sa poskytuje pre informáciu o celkovej výbave vozidla , prípadne je dodávané ako balík výbavy, nieje možné to odobrať z výbavy vozidla, alebo samostatne dovybaviť, alebo je to neodeliteľná súčasť dielu, alebo nežiadame maximalne komfortné prevedenie dielu, avšak je súčasťou preddefinovaného balíka za zvýhodnenú cenu
"voliteľné" - uchádzač si vyberie z voliteľných možností

## pre časť č. 7 - 1ks
#VALUE!
pre časť č. 7 - elektro B | Uchádzač do stĺpca č. 1 uvedie ku každej požiadavke parametre ponúkaného vozidla |  |  | Uchádzač do stĺpca č. 2 uvedie ku každej požiadavke presný názov predloženého dokladu, v ktorom sa nachádzajú informácie na základe ktorých je možné vyhodnotiť parametre uvedené v stĺpci č. 1 (napr. názov katalógu, produktového listu, potvrdenia od výrobcu, fotografie, resp. názov iného predloženého dokladu) | POZNÁMKA
| (áno / nie, resp. konkrétnu hodnotu) v súlade so stĺpcom "Požiadavky obstarávateľa" |  |  |  | (napr. doplňujúce informácie k uvedeným parametrom a pod.)
| Požiadavky obstarávateľa | Požadovaná hodnota parametrov vozidla | 1. TU UVEĎTE ponúkané parametre | 2. | 3.
základné info - nové vozidlo s maximálnym nájazdom do 100KM | Tu uveďte identifikáciu ponúknutého vozidla (typové označnenie vozidla v rozsahu min. model, značka, rok výroby)
Motor
Emisná norma minimálne Euro 6 | žiadame | žiadame
Palivo | voliteľné | ELEKTRO
výkon (kW) | minimálne | 80
Kapacita baterie kWh | minimálne | 50
dojazd v KM | minimálne | 230
Prevodovka
Manuálna alebo automatická | voliteľné | volitelľné
Pohon náprav 2WD (4x2) alebo 4WD-(4x4) | podľa popisu | 2WD alebo 4WD
možnosť uzavretia diferenciálu | nie je podmienkou | nie je podmienkou
systém pripojenia pohonu 4x4 pri vozidlách 4WD / automaticky alebo elektronicky / NIE manuálne | podľa popisu | nie je podmienkou
Hmotnosti (kg)
povolená hmotnosť nebrzdeného prívesu | minimálne | 500
povolená hmotnosť brzdeného prívesu | minimálne | 1000
Rozmery
Rázvor náprav | minimálne | 2900
Svetlá výška | V rozsahu | nie je podmienkou
Objem batožinového priestoru (l) | minimálne | 400 L
nosnosť korby (ložná plocha) - v KG | minimálne | NIE
Výbava
Farba (biela / modrá / sivá / strieborná) - "jednofarebné" ,celé vozidlo v jednej farbe | voliteľné | 4 možnosti farieb
Počet miest na sedenie vrátane vodiča | minimálne | 2
ochranné lemy blatníkov (plastový) Na hrúbke nezáleží) | podľa popisu | nie je podmienkou
Disky kolies z ľahkých zliatin rozmedzie od R-15" do R-20" (palcov) Letné pneu | podľa popisu | voliteľné
Plechové disky kolies rozmedzie od R-15" do R- 20" (palcov) Zimné pneu | podľa popisu | voliteľné
Disky kolies z ľahkých zliatin rozmedzie od R-19" do R-20" (palcov) Letné pneu | podľa popisu | NIE
Plechové disky kolies rozmedzie od R-19" do R- 20" (palcov) Zimné pneu | podľa popisu | NIE
Kontrola tlaku v pneumatikách (ponuka cez palubný PC) | podľa popisu | nie je podmienkou
Sada na opravu pneumatík alebo Dojazdová rezerva | podľa popisu | voliteľné
Nemetalický lak | podľa popisu | voliteľné
Metalický lak | podľa popisu | nie je podmienkou
Autorádio s možnosťou Bluetooth pripojenia | podľa popisu | žiadame
Navigačný system s dotykovým displejom | podľa popisu | nie je podmienkou
Systém sledovania mŕtveho uhla | podľa popisu | nie je podmienkou
Asistent rozjazdu do kopca | podľa popisu | nie je podmienkou
Asistent pre zjazd z kopca | podľa popisu | nie je podmienkou
Tempomat | podľa popisu | nie je podmienkou
Airbag vodiča | podľa popisu | žiadame
Bočné airbagy vpredu | podľa popisu | žiadame
Bezpečnostné opierky hlavy na všetkých sedadlách | podľa popisu | žiadame
Výškovo a pozdĺžne nastaviteľný volant | podľa popisu | žiadame
Predné a Zadné parkovacie senzory | podľa popisu | žiadame
Zadná parkovacia kamera | podľa popisu | žiadame
LED denné svietenie | podľa popisu | žiadame
Predné hmlové svetlomety | podľa popisu | žiadame
Tonované / Zatmavené zadné okná / od "B" stlpika | podľa popisu | nie je podmienkou
Elektricky nastaviteľné a vyhrievané vonkajšie spätné zrkadlá | podľa popisu | žiadame
Automatická klimatizácia | podľa popisu | nie je podmienkou
Manuálna klimatizácia | podľa popisu | žiadame
Centrálne zamykanie dverí s diaľkovým ovládaním | podľa popisu | žiadame
Stredová konzola s posuvnou lakťovou opierkou a úložným priestorom | podľa popisu | žiadame
Vyhrievané predné sedadlá | podľa popisu | žiadame
Elektrické ovládanie predných | podľa popisu | žiadame
Elektrické ovládanie zadných okien | podľa popisu | nie je podmienkou
Sedadlo vodiča manuálna výškovo nastaviteľné s nastaviteľnou bedrovou opierkou manuálne | podľa popisu | voliteľné
Sedadlo vodiča elektricky výškovo nastaviteľné s nastaviteľnou bedrovou opierkou elektricky | podľa popisu | voliteľné
SKlopné zadné sedadlá - delené | podľa popisu | žiadame
Čalúnenie sedadiel látka, prípadne látka a alkantara, nie celokožené | podľa popisu | žiadame
Nezavislé prídavné kúrenie s dilakovým ovládaním | podľa popisu | nie je podmienkou
Ochranná folia karosérie | podľa popisu | nie je podmienkou
Plašička (bzučiak -odpudzovač) zvery | podľa popisu | nie je podmienkou
Ťažné zariadenie | podľa popisu | nie je podmienkou
ĎALŠIE POŽIADAVKY
záruka - minimálne 3 roky, alebo 100.000km ( čo nastane skôr) | podľa popisu | žiadame
Predajca je povinný pri odovzdaní vozidla dodať Osvedčenie o evidencii vozidla časť II. ( Velký TP) Prihlásenie vozidla do evidencie zabezpečí obstarávateľ. Dodanie vozidiel bude adresované na jednotlivé závody - usmernenie, ktoré kam bude doplnené priebežne pred dodaním vozidla, preberať bude vedúcí dopravy príslušného závodu. | na jednotlivé závody
Vysvetlivky:
"áno - žiadame" - požiadavka, ktorá musí byť splnená
"nie je podmienkou" - táto požiadavka nie je vyžadovaná, údaj sa poskytuje pre informáciu o celkovej výbave vozidla , prípadne je dodávané ako balík výbavy, nieje možné to odobrať z výbavy vozidla, alebo samostatne dovybaviť, alebo je to neodeliteľná súčasť dielu, alebo nežiadame maximalne komfortné prevedenie dielu, avšak je súčasťou preddefinovaného balíka za zvýhodnenú cenu
"voliteľné" - uchádzač si vyberie z voliteľných možností

## pre časť č. 8- 1ks
#VALUE!
pre časť č. 8 - elektro C | Uchádzač do stĺpca č. 1 uvedie ku každej požiadavke parametre ponúkaného vozidla |  |  | Uchádzač do stĺpca č. 2 uvedie ku každej požiadavke presný názov predloženého dokladu, v ktorom sa nachádzajú informácie na základe ktorých je možné vyhodnotiť parametre uvedené v stĺpci č. 1 (napr. názov katalógu, produktového listu, potvrdenia od výrobcu, fotografie, resp. názov iného predloženého dokladu) | POZNÁMKA
| (áno / nie, resp. konkrétnu hodnotu) v súlade so stĺpcom "Požiadavky obstarávateľa" |  |  |  | (napr. doplňujúce informácie k uvedeným parametrom a pod.)
| Požiadavky obstarávateľa | Požadovaná hodnota parametrov vozidla | 1. TU UVEĎTE ponúkané parametre | 2. | 3.
základné info - nové vozidlo s maximálnym nájazdom do 100KM | Tu uveďte identifikáciu ponúknutého vozidla (typové označnenie vozidla v rozsahu min. model, značka, rok výroby)
Motor
Emisná norma minimálne Euro 6 | žiadame | žiadame
Palivo | voliteľné | ELEKTRO
výkon (kW) | minimálne | 80
Kapacita baterie kWh | minimálne | 50
dojazd v KM | minimálne | 230
Prevodovka
Manuálna alebo automatická | voliteľné | volitelľné
Pohon náprav 2WD (4x2) alebo 4WD-(4x4) | podľa popisu | 2WD alebo 4WD
možnosť uzavretia diferenciálu | nie je podmienkou | nie je podmienkou
systém pripojenia pohonu 4x4 pri vozidlách 4WD / automaticky alebo elektronicky / NIE manuálne | podľa popisu | nie je podmienkou
Hmotnosti (kg)
povolená hmotnosť nebrzdeného prívesu | minimálne | 500
povolená hmotnosť brzdeného prívesu | minimálne | 1000
Rozmery
Rázvor náprav | minimálne | 2900
Svetlá výška | V rozsahu | nie je podmienkou
Objem batožinového priestoru (l) | minimálne | 400 L
nosnosť korby (ložná plocha) - v KG | minimálne | NIE
Výbava
Farba (biela / modrá / sivá / strieborná) - "jednofarebné" ,celé vozidlo v jednej farbe | voliteľné | 4 možnosti farieb
Počet miest na sedenie vrátane vodiča | minimálne | 8
ochranné lemy blatníkov (plastový) Na hrúbke nezáleží) | podľa popisu | nie je podmienkou
Disky kolies z ľahkých zliatin rozmedzie od R-15" do R-20" (palcov) Letné pneu | podľa popisu | voliteľné
Plechové disky kolies rozmedzie od R-15" do R- 20" (palcov) Zimné pneu | podľa popisu | voliteľné
Disky kolies z ľahkých zliatin rozmedzie od R-19" do R-20" (palcov) Letné pneu | podľa popisu | NIE
Plechové disky kolies rozmedzie od R-19" do R- 20" (palcov) Zimné pneu | podľa popisu | NIE
Kontrola tlaku v pneumatikách (ponuka cez palubný PC) | podľa popisu | nie je podmienkou
Sada na opravu pneumatík alebo Dojazdová rezerva | podľa popisu | voliteľné
Nemetalický lak | podľa popisu | voliteľné
Metalický lak | podľa popisu | nie je podmienkou
Autorádio s možnosťou Bluetooth pripojenia | podľa popisu | žiadame
Navigačný system s dotykovým displejom | podľa popisu | nie je podmienkou
Systém sledovania mŕtveho uhla | podľa popisu | nie je podmienkou
Asistent rozjazdu do kopca | podľa popisu | nie je podmienkou
Asistent pre zjazd z kopca | podľa popisu | nie je podmienkou
Tempomat | podľa popisu | nie je podmienkou
Airbag vodiča | podľa popisu | žiadame
Bočné airbagy vpredu | podľa popisu | žiadame
Bezpečnostné opierky hlavy na všetkých sedadlách | podľa popisu | žiadame
Výškovo a pozdĺžne nastaviteľný volant | podľa popisu | žiadame
Predné a Zadné parkovacie senzory | podľa popisu | žiadame
Zadná parkovacia kamera | podľa popisu | žiadame
LED denné svietenie | podľa popisu | žiadame
Predné hmlové svetlomety | podľa popisu | žiadame
Tonované / Zatmavené zadné okná / od "B" stlpika | podľa popisu | žiadame
Elektricky nastaviteľné a vyhrievané vonkajšie spätné zrkadlá | podľa popisu | žiadame
Automatická klimatizácia | podľa popisu | nie je podmienkou
Manuálna klimatizácia | podľa popisu | žiadame
Centrálne zamykanie dverí s diaľkovým ovládaním | podľa popisu | žiadame
Stredová konzola s posuvnou lakťovou opierkou a úložným priestorom | podľa popisu | žiadame
Vyhrievané predné sedadlá | podľa popisu | žiadame
Elektrické ovládanie predných | podľa popisu | žiadame
Elektrické ovládanie zadných okien | podľa popisu | nie je podmienkou
Sedadlo vodiča manuálna výškovo nastaviteľné s nastaviteľnou bedrovou opierkou manuálne | podľa popisu | voliteľné
Sedadlo vodiča elektricky výškovo nastaviteľné s nastaviteľnou bedrovou opierkou elektricky | podľa popisu | voliteľné
SKlopné zadné sedadlá - delené | podľa popisu | žiadame
Čalúnenie sedadiel látka, prípadne látka a alkantara, nie celokožené | podľa popisu | žiadame
Nezavislé prídavné kúrenie s dilakovým ovládaním | podľa popisu | nie je podmienkou
Ochranná folia karosérie | podľa popisu | nie je podmienkou
Plašička (bzučiak -odpudzovač) zvery | podľa popisu | nie je podmienkou
Ťažné zariadenie | podľa popisu | nie je podmienkou
ĎALŠIE POŽIADAVKY
záruka - minimálne 3 roky, alebo 100.000km ( čo nastane skôr) | podľa popisu | žiadame
Predajca je povinný pri odovzdaní vozidla dodať Osvedčenie o evidencii vozidla časť II. ( Velký TP) Prihlásenie vozidla do evidencie zabezpečí obstarávateľ. Dodanie vozidiel bude adresované na jednotlivé závody - usmernenie, ktoré kam bude doplnené priebežne pred dodaním vozidla, preberať bude vedúcí dopravy príslušného závodu. | na jednotlivé závody
Vysvetlivky:
"áno - žiadame" - požiadavka, ktorá musí byť splnená
"nie je podmienkou" - táto požiadavka nie je vyžadovaná, údaj sa poskytuje pre informáciu o celkovej výbave vozidla , prípadne je dodávané ako balík výbavy, nieje možné to odobrať z výbavy vozidla, alebo samostatne dovybaviť, alebo je to neodeliteľná súčasť dielu, alebo nežiadame maximalne komfortné prevedenie dielu, avšak je súčasťou preddefinovaného balíka za zvýhodnenú cenu
"voliteľné" - uchádzač si vyberie z voliteľných možností