## GTM
09_2020 | profil/ profile | výrub trieda / section type | staničenie/ chainage | nulté meranie/ zero read. | int. merania/ freq. of read. | priečne / transverse | priečne celkom/ total transverse | max. na bode / max. on point | percento / percentage | sadanie / settlemenet | sadanie celkom/ total settlement | max. na bode/ max. on point | percento / percentage | pozdĺžne/ longitudinally | pozdĺž. celkom/ total longitudinal | max. na bode/ max. on point | konvergencia/ convergence | konverg. celkom/ total convergence | percento / percentage
[6 empty] | [mm] | [mm] |  |  | [mm] | [mm] |  |  | [mm] | [mm] |  | [mm] | [mm]
STR-Z | 17 | LBA0 | 21030 | 2015-09-29 |  | 0-1 | 57 | 5 | 285 | 0-2 | 18 | 3 | 60 | 0-1 | 5 | 1 | 0 | 50 | 166.6667 | ok
| 28N | B03 | 21260.4 | 2018-11-12 | 30 | 0-2 | 9 | 5 | 18 | 0-1 | 5 | 3 | 10 | 0-1 | 6 | 3 | 1 | 8 | 16 | ok
| 84 | LBB0 | 22510.2 | 2017-02-28 | 30 | 0-2 | 34 | 4 | 68 | 0-1 | 50 | 3 | 83.3333 | 0-2 | 7 | 5 | 1 | 41 | 68.3333 | ok
| 85 | LBB0 | 22537.6 | 2017-03-09 | 30 | 0-1 | 77 | 5 | 154 | 0-1 | 72 | 5 | 120 | 0-1 | 20 | 4 | - | 53 | 88.3333 | ok
| 86 | LBB0 | 22554.9 | 2017-03-16 | 30 | 0-1 | 52 | 5 | 104 | 0-1 | 26 | 5 | 43.3333 | 0-1 | 8 | 5 | - | 41 | 68.3333 | ok
| profil/ profile | výrub trieda / section type | staničenie/ chainage | nulté meranie/ zero read. | int. merania/ freq. of read. | priečne / transverse | priečne celkom/ total transverse | max. na bode / max. on point | percento / percentage | sadanie / settlemenet | sadanie celkom/ total settlement | max. na bode/ max. on point | percento / percentage | pozdĺžne/ longitudinally | pozdĺž. celkom/ total longitudinal | max. na bode/ max. on point | konvergencia/ convergence | konverg. celkom/ total convergence | percento / percentage
[6 empty] | [mm] | [mm] |  |  | [mm] | [mm] |  |  | [mm] | [mm] |  | [mm] | [mm]
JTR-Z | 126 | A1/1 | 4050.7 | 2018-07-29 | 30 | 0-1 | 6 | 3,5 | 30 | 0 | 2 | 1,3 | 6.6667 | 0-2 | 6 | 4 | 1 | 6 | 20
| 127 | A1/1 | 4079.6 | 2018-08-12 | 30 | 0-1 | 13 | 5 | 65 | 0 | 4 | 3 | 13.3333 | 0-2 | 2 | 3 | 0 | 11 | 36.6667
| 128 | A1/1 | 4092.8 | 2018-08-15 | 14 | 0-2 | 20 | 5 | 100 | 0-2 | 10 | 1 | 33.3333 | 0-1 | 6 | 1 | 1 | 21 | 70
| 129 | B03 | 4110.6 | 2018-08-22 | 14 | 0-2 | 11 | 3,4 | 22 | 0-2 | 13 | 3 | 26 | 0-1 | 13 | 3 | 0 | 10 | 20
| 130 | B03 | 4116.6 | 2018-08-26 | 14 | 0-1 | 5 | 1,2 | 10 | 0-1 | 2 | 2,3 | 4 | 0-1 | 3 | 5 | 1 | 2 | 4
| profil/ profile | výrub trieda / section type | staničenie/ chainage | nulté meranie/ zero read. | int. merania/ freq. of read. | priečne / transverse | priečne celkom/ total transverse | max. na bode / max. on point | percento / percentage | sadanie / settlemenet | sadanie celkom/ total settlement | max. na bode/ max. on point | percento / percentage | pozdĺžne/ longitudinally | pozdĺž. celkom/ total longitudinal | max. na bode/ max. on point | konvergencia/ convergence | konverg. celkom/ total convergence | percento / percentage
[6 empty] | [mm] | [mm] |  |  | [mm] | [mm] |  |  | [mm] | [mm] |  | [mm] | [mm]
STR-V | 133 | LBA0 | 24030.8 | 2018-08-30 | 30 | 0-3 | 26 | 4 | 130 | 0-3 | 15 | 1 | 50 | 0-3 | 7 | 1 | 3 | 21 | 70 | ok
| 134 | LBA0 | 24017.8 | 2018-09-01 | 30 | 0-1 | 25 | 4 | 125 | 0-2 | 21 | 4 | 70 | 0-2 | 7 | 1 | 2 | 18 | 60 | ok
| 135 | LBA0 | 23997.4 | 2018-09-07 | 30 | 0-2 | 8 | 4, 5 | 40 | 0-2 | 9 | 1, 2 | 30 | 0-2 | 9 | 3 | 2 | 12 | 40 | ok
| profil/ profile | výrub trieda / section type | staničenie/ chainage | nulté meranie/ zero read. | int. merania/ freq. of read. | priečne / transverse | priečne celkom/ total transverse | max. na bode / max. on point | percento / percentage | sadanie / settlemenet | sadanie celkom/ total settlement | max. na bode/ max. on point | percento / percentage | pozdĺžne/ longitudinally | pozdĺž. celkom/ total longitudinal | max. na bode/ max. on point | konvergencia/ convergence | konverg. celkom/ total convergence | percento / percentage
[6 empty] | [mm] | [mm] |  |  | [mm] | [mm] |  |  | [mm] | [mm] |  | [mm] | [mm]
JTR-V | 89 | A2/1p | 5718.2 | 2017-07-29 | 30 | 0-1 | 19 | 1 | 63.3333 | 0 | 3 | 2 | 10 | 0-2 | 12 | 3 | 1 | 1 | 3.3333 | ok
| 90 | A2/3p | 5681.6 | 2017-08-07 | 30 | 0-2 | 24 | 2 | 80 | 0-1 | 13 | 2 | 43.3333 | 0-2 | 10 | 1 | 1 | 11 | 36.6667 | ok |  |  |  | A01 | A02 | A1/1 | B01 | B02 | B03 | LBA0 | LBB0 | S3/1 | B0 | A0 | DTB0 | S2
| 91 | A2/3p | 5640.1 | 2017-08-20 | 30 | 0-1 | 15 | 4 | 50 | 0 | 12 | 1 | 40 | 0-1 | 9 | 2 | 0 | 13 | 43.3333 | ok |  |  | priečne [mm] | 20 | 20 | 20 | 40 | 50 | 50 | 20 | 50 | 25 | 40 | 20 | 40 | 20
| 92 | A2/3p | 5605 | 2017-08-29 | 30 | 0-2 | 13 | 1 | 43.3333 | 0-2 | 4 | 1 | 13.3333 | 0-2 | 6 | 1 | 1 | 3 | 10 | ok
| 93 | A2/3p | 5570.6 | 2017-09-11 | 30 | 0-1 | 27 | 3 | 90 | 0-2 | 18 | 3 | 60 | 0-1 | 12 | 1 | 1 | 18 | 60 | ok | posuny sú na hranici presnosti merania (NHPM) |  | zvislo [mm] | 20 | 30 | 30 | 50 | 50 | 50 | 30 | 60 | 20 | 50 | 20 | 50 | 20
| 94 | A2/3p | 5544 | 2017-09-19 | 30 | 0-1 | 28 | 3 | 93.3333 | 0-1 | 10 | 2 | 33.3333 | 0-1 | 9 | 2 | 0 | 12 | 40 | ok |  |  | konvergencia [mm] | 20 | 30 | 30 | 50 | 50 | 50 | 30 | 60 | 20 | 50 | 20 | 50 | 20
| 95 | A2/2p | 5510.2 | 2017-09-29 | 30 | 0-1 | 14 | 3 | 70 | 1-3 | 10 | 1 | 50 | 0-1 | 5 | 4 | 0 | 0 | 0 | ok
| 96 | A2/2p | 5472.2 | 2017-10-06 | 30 | 0-2 | 6 | 5 | 30 | 0-1 | 1 | -1 | 5 | 0-4 | 4 | 1 | 1 | 7 | 23.3333 | ok
| 97 | A2/2p | 5440.4 | 2017-10-11 | 30 | 0-1 | 11 | 2 | 55 | 0-1 | 2 | 1 | 10 | 0-2 | 4 | 4 | 0 | 1 | 3.3333 | ok
| 98 | A2/1p | 5403 | 2017-10-18 | 30 | 1-3 | 15 | 3 | 75 | 0-1 | 0 | 2 | 0 | 0-2 | 8 | 3 | 1 | 5 | 16.6667 | ok |  |  | povodne | A01 | A02 | A1/1 | B01 | B02 | B03
| 99 | A2/1p | 5370.6 | 2017-10-24 | 30 | 0-3 | 27 | 2 | 90 | 0 | 14 | 2 | 46.6667 | 0-1 | 4 | 2 | 2 | 5 | 16.6667 | ok |  |  |  | 20 | 20 | 20 | 50 | 50 | 50
| 100 | A2/1p | 5332.4 | 2017-11-01 | 30 | 0-1 | 16 | 2 | 53.3333 | 0-1 | 12 | 2 | 40 | 0-2 | 15 | 2 | 0 | 4 | 13.3333 | ok |  |  |  | 30 | 30 | 30 | 70 | 70 | 70
| 101 | A2/1p | 5298.3 | 2017-11-06 | 30 | 0-1 | 5 | 5 | 16.6667 | 0-1 | 3 | 3 | 10 | 0 | 11 | 2 | 1 | 2 | 6.6667 | ok |  |  |  | 20 | 20 | 30 | 70 | 70 | 70
| 102 | A2/1p | 5265.5 | 2017-11-12 | 30 | 0 | 7 | 1 | 23.3333 | 0-1 | 7 | 3 | 23.3333 | 0-1 | 4 | 4 | 0 | 1 | 3.3333 | ok
| 103 | A2/2p | 5230.7 | 2017-11-19 | 30 | 0-1 | 11 | 2 | 55 | 0-2 | 13 | 3 | 65 | 0-1 | 13 | 3 | 1 | 3 | 10 | ok
| 104 | A2/2p | 5195.1 | 2017-11-25 | 30 | 0-2 | 12 | 2 | 60 | 0-1 | 8 | 1 | 40 | 0-3 | 6 | 2 | 1 | 2 | 6.6667 | ok
| 105 | A2/2p | 5156.7 | 2017-12-01 | 30 | 0-2 | 5 | 2, 3 | 25 | 0-2 | 9 | 3 | 45 | 0-2 | 10 | 1 | 1 | 2 | 6.6667 | ok
| 106 | A2/2p | 5121.1 | 2017-12-08 | 30 | 0-2 | 17 | 2 | 85 | 0 | 13 | 1 | 65 | 0-2 | 8 | 2 | 1 | 3 | 10 | ok
| 107 | A2/2p | 5095.3 | 2017-12-14 | 30 | 0-1 | 12 | 2 | 60 | 0 | 15 | 2 | 75 | 0-1 | 10 | 1 | 0 | 4 | 13.3333 | ok
| 108 | A2/2p | 5056.1 | 2017-12-20 | 30 | 0-1 | 29 | 3 | 145 | 0 | 25 | 1 | 125 | 0-1 | 3 | 1, 2, 4 | 1 | 4 | 13.3333 | ok |  | porovnanie od 12/2019
| 109 | LBA1/1p | 5034.5 | 2018-01-12 | 30 | 0-1 | 55 | 3 | 275 | 0-1 | 18 | 3 | 90 | 0-1 | 17 | 3 | 0 | 9 | 30 | ok |  | porovnanie od 12/2019
| 110 | LBB2/1p | 5010.1 | 2018-02-02 | 30 | 0-2 | 82 | 3 | 164 | 0-2 | 81 | 3 | 162 | 0-1 | 5 | 1 | 0 | 16 | 32 | ok |  | porovnanie od 12/2019
| 111 | A2/3p | 4984.8 | 2018-02-16 | 30 | 0-1 | 15 | 2, 3 | 33.3333 | 0-2 | 13 | 1 | 28.8889 | 0-2 | 7 | 4 | 1 | 3 | 6 | ok
| 112 | A2/2p | 4951.3 | 2018-02-23 | 30 | 0-2 | 14 | 2 | 46.6667 | 0-2 | 11 | 3 | 36.6667 | 0-2 | 7 | 2 | 2 | 2 | 6.6667 | ok
| 113 | A2/2p | 4931.5 | 2018-02-27 | 30 | 0-1 | 10 | 2 | 33.3333 | 0-1 | 13 | 1 | 43.3333 | 0-1 | 3 | 3 | 1 | 1 | 3.3333 | ok
| 114 | A2/2p | 4898 | 2018-03-06 | 30 | 0-1 | 11 | 2 | 36.6667 | 0-1 | 5 | 3 | 16.6667 | 0-1 | 5 | 1 | 0 | 0 | 0 | ok
| 115 | A2/2p | 4864.7 | 2018-03-12 | 30 | 0-1 | 7 | 3 | 23.3333 | 0-1 | 5 | 1 | 16.6667 | 0-2 | 7 | 1 | 0 | 2 | 6.6667 | ok
| 116 | A2/2p | 4826.6 | 2018-03-19 | 30 | 0-1 | 16 | 3 | 53.3333 | 0-1 | 11 | 1 | 36.6667 | 0-1 | 3 | 5 | 1 | 10 | 33.3333 | ok
| 117 | A2/2p | 4795 | 2018-03-26 | 30 | 0-1 | 17 | 2 | 56.6667 | 0-1 | 7 | 1 | 23.3333 | 0-1 | 5 | 5 | 0 | 2 | 6.6667 | ok
| 118 | A2/2p | 4758.9 | 2018-04-10 | 30 | 0-1 | 16 | 3 | 53.3333 | 0-1 | 6 | 1 | 20 | 0-1 | 3 | 3 | 0 | 5 | 16.6667 | ok
| 119 | A2/2p | 4723.7 | 2018-04-18 | 30 | 0 | 22 | 3 | 73.3333 | 0-1 | 18 | 3 | 60 | 0-1 | 7 | 1 | 0 | 8 | 26.6667 | ok
| 120 | A2/2p | 4690.7 | 2018-04-26 | 30 | 0-2 | 30 | 3 | 100 | 0-2 | 19 | 3 | 63.3333 | 0-3 | 26 | 3 | 2 | 9 | 30 | ok
| 121 | A2/2p | 4654.9 | 2018-05-04 | 30 | 0-3 | 12 | 2 | 40 | 0-2 | 2 | 1, 4 | 6.6667 | 0-2 | 7 | 2 | 3 | 4 | 13.3333 | ok
| 122 | A2/2p | 4620.6 | 2018-05-10 | 30 | 0-2 | 11 | 3 | 36.6667 | 0-1 | 1 | 1 | 3.3333 | 0-2 | 8 | 3 | 2 | 7 | 23.3333 | ok
| 123 | A2/2p | 4590.6 | 2018-05-16 | 30 | 0-2 | 20 | 3 | 66.6667 | 0 | 0 | - | 0 | 0-2 | 6 | 3 | 2 | 12 | 40 | ok
| 124 | A2/2p | 4519.8 | 2018-06-03 | 30 | 0-1 | 48 | 4 | 160 | 0-1 | 1 | 1 | 3.3333 | 0-2 | 8 | 1, 4 | 0 | 34 | 113.3333 | ok
| 125 | A2/2p | 4556.3 | 2018-05-23 | 30 | 0-2 | 16 | 2 | 53.3333 | 0-1 | 0 | - | 0 | 0-2 | 10 | 3 | 1 | 5 | 16.6667 | ok
| 126 | A2/2p | 4486.7 | 2018-06-11 | 30 | 0-1 | 6 | 1, 3 | 20 | 0-2 | -1 | 2 | -3.3333 | 0-2 | 7 | 1 | 1 | 2 | 6.6667 | ok
| 127 | A2/2p | 4450.4 | 2018-06-17 | 30 | 0-2 | 13 | 3 | 43.3333 | 0-1 | 4 | 2 | 13.3333 | 0-1 | 5 | 4 | 0 | 1 | 3.3333 | ok
| 135 | A2/2p | 4197.7 | 2018-08-06 | 30 | 1-2 | 27 | 3 | 90 | 0-3 | 23 | 1 | 76.6667 | 0-2 | 3 | 3 | 4 | 15 | 50 | ok
| 136 | A2/3p | 4165.3 | 2018-08-16 | 30 | 0-2 | 29 | 2 | 64.4444 | 0 | 13 | 1 | 28.8889 | 0-2 | 9 | 2 | 1 | 22 | 44 | ok
SEKUNDÁR | profil/ profile | výrub trieda / section type | staničenie/ chainage | nulté meranie/ zero read. | int. merania/ freq. of read. | priečne / transverse | priečne celkom/ total transverse | max. na bode / max. on point | percento / percentage | sadanie / settlemenet | sadanie celkom/ total settlement | max. na bode/ max. on point | percento / percentage | pozdĺžne/ longitudinally | pozdĺž. celkom/ total longitudinal | max. na bode/ max. on point | konvergencia/ convergence | konverg. celkom/ total convergence | percento / percentage
[6 empty] | [mm] | [mm] |  |  | [mm] | [mm] |  |  | [mm] | [mm] |  | [mm] | [mm]
PP07 | 1 | B0 | 7.3 | 2017-09-02 | 30 | 0 | 3 | 3 | - | 0 | 4 | 1 | - | 0-1 | 2 | 3 | 0 | 0 | -
| 2 | B0 | 17.4 | 2017-09-02 | 30 | 0-1 | 6 | 3 | - | 0 | 4 | 1 | - | 0-1 | 7 | 1 | 0 | 0 | -
| 3 | B0 | 25 | 2017-09-09 | 30 | 0-1 | 6 | 3 | - | 0 | 3 | 2 | - | 0-1 | 3 | 3 | 0 | 0 | -
| 4 | B0 | 41.8 | 2017-09-15 | 30 | 0-1 | 6 | 3 | - | 0 | 6 | 1 | - | 0-1 | 3 | 2 | 0 | 0 | -
| profil/ profile | výrub trieda / section type | staničenie/ chainage | nulté meranie/ zero read. | int. merania/ freq. of read. | priečne / transverse | priečne celkom/ total transverse | max. na bode / max. on point | percento / percentage | sadanie / settlemenet | sadanie celkom/ total settlement | max. na bode/ max. on point | percento / percentage | pozdĺžne/ longitudinally | pozdĺž. celkom/ total longitudinal | max. na bode/ max. on point | konvergencia/ convergence | konverg. celkom/ total convergence | percento / percentage
[6 empty] | [mm] | [mm] |  |  | [mm] | [mm] |  |  | [mm] | [mm] |  | [mm] | [mm]
PP10 | 1 | B0 | 9.2 | 2018-02-15 | 30 | 0-1 | 11 | 4 | 22 | 0-1 | 11 | 1 | 22 | 0-1 | 10 | 1 | 2 | 13 | 26 | ok
| 2 | B0 | 24.9 | 2017-12-15 | 30 | 0-2 | 13 | 4 | 32.5 | 0 | 12 | 2 | 24 | 0-1 | 9 | 3 | 1 | 9 | 18 | ok
| 3 | B0 | 35 | 2017-12-01 | 30 | 0-2 | 16 | 3 | 40 | 0-1 | 22 | 1 | 44 | 0-1 | 6 | 1, 3 | 1 | 22 | 44 | ok
| profil/ profile | výrub trieda / section type | staničenie/ chainage | nulté meranie/ zero read. | int. merania/ freq. of read. | priečne / transverse | priečne celkom/ total transverse | max. na bode / max. on point | percento / percentage | sadanie / settlemenet | sadanie celkom/ total settlement | max. na bode/ max. on point | percento / percentage | pozdĺžne/ longitudinally | pozdĺž. celkom/ total longitudinal | max. na bode/ max. on point | konvergencia/ convergence | konverg. celkom/ total convergence | percento / percentage
[6 empty] | [mm] | [mm] |  |  | [mm] | [mm] |  |  | [mm] | [mm] |  | [mm] | [mm]
PP13 | 1 | A0 | 10 | 2018-09-19 | 30 | 0-1 | 9 | 5 | 45 | 0-1 | 4 | 3 | 20 | 0-1 | 8 | 2 | 0 | 6 | 30 | ok
| 2 | A0 | 22.1 | 2018-09-12 | 30 | 1 | 12 | 4 | 60 | 0-1 | 6 | 5 | 30 | 0-2 | 6 | 3 | 1 | 12 | 60 | ok
| 3 | A0 | 35 | 2018-09-10 | 30 | 0-1 | 8 | 5 | 40 | 1-2 | 9 | 1 | 45 | 0-1 | 2 | 1,4 | 1 | 7 | 35 | ok
| profil/ profile | výrub trieda / section type | staničenie/ chainage | nulté meranie/ zero read. | int. merania/ freq. of read. | priečne / transverse | priečne celkom/ total transverse | max. na bode / max. on point | percento / percentage | sadanie / settlemenet | sadanie celkom/ total settlement | max. na bode/ max. on point | percento / percentage | pozdĺžne/ longitudinally | pozdĺž. celkom/ total longitudinal | max. na bode/ max. on point | konvergencia/ convergence | konverg. celkom/ total convergence | percento / percentage
[6 empty] | [mm] | [mm] |  |  | [mm] | [mm] |  |  | [mm] | [mm] |  | [mm] | [mm]
PP14 | 1 | A0 | 9.9 | 2018-07-02 | 30 | 0-1 | 6 | 3 | 30 | 0 | 6 | 1 | 30 | 0-1 | 8 | 2 | 0 | 5 | 25 | ok
| 2 | A0 | 24 | 2018-06-23 | 30 | 0 | 24 | 3 | 120 | 0 | 15 | 2 | 75 | 1 | 4 | 2 | 1 | 22 | 110 | ok
| 3 | A0 | 37.2 | 2018-06-11 | 30 | 0-2 | 43 | 3 | 215 | 0 | 9 | 3 | 45 | 0-1 | 7 | 1, 3 | 1 | 35 | 175 | ok
| profil/ profile | výrub trieda / section type | staničenie/ chainage | nulté meranie/ zero read. | int. merania/ freq. of read. | priečne / transverse | priečne celkom/ total transverse | max. na bode / max. on point | percento / percentage | sadanie / settlemenet | sadanie celkom/ total settlement | max. na bode/ max. on point | percento / percentage | pozdĺžne/ longitudinally | pozdĺž. celkom/ total longitudinal | max. na bode/ max. on point | konvergencia/ convergence | konverg. celkom/ total convergence | percento / percentage
[6 empty] | [mm] | [mm] |  |  | [mm] | [mm] |  |  | [mm] | [mm] |  | [mm] | [mm]
PP15 | 1 | A0 | 9.1 | 2018-05-14 |  | 0-1 | 2 | 2 | 10 | 0 | 2 | 1 | 10 | 0-2 | 6 | 3 | 1 | 4 | 20 | ok
| 2 | A0 | 22.7 | 2018-05-07 |  | 0-1 | 24 | 2 | 120 | 0 | 2 | 1 | 10 | 0-2 | 11 | 1, 2 | 0 | 21 | 105 | ok | predtym mer 21.12.2018
| 3 | A0 | 22.7 | 2018-04-08 |  | 0-1 | 11 | 3 | 55 | 0-1 | 3 | 1, 2 | 15 | 0-2 | 8 | 2, 3 | 0 | 3 | 15 | ok
| profil/ profile | výrub trieda / section type | staničenie/ chainage | nulté meranie/ zero read. | int. merania/ freq. of read. | priečne / transverse | priečne celkom/ total transverse | max. na bode / max. on point | percento / percentage | sadanie / settlemenet | sadanie celkom/ total settlement | max. na bode/ max. on point | percento / percentage | pozdĺžne/ longitudinally | pozdĺž. celkom/ total longitudinal | max. na bode/ max. on point | konvergencia/ convergence | konverg. celkom/ total convergence | percento / percentage
[6 empty] | [mm] | [mm] |  |  | [mm] | [mm] |  |  | [mm] | [mm] |  | [mm] | [mm]
PP16 | 1 | B0 | 11.3 | 2018-04-07 | 30 | 0-2 | 33 | 5 | 66 | 0 | 13 | 1 | 26 | 0-2 | 13 | 5 | 0 | 37 | 74 | ok
| 2 | B0 | 22.8 | 2018-03-10 | 30 | 0-2 | 37 | 4 | 74 | 0-2 | 21 | 2 | 42 | 0-4 | 12 | 1 | 1 | 37 | 74 | ok
| 3 | B0 | 33 | 2018-02-27 | 30 | 0-3 | 96 | 4 | 192 | 0 | 24 | 1 | 48 | 0-1 | 27 | 4 | 1 | 85 | 170 | ok
Dren. tunel/ Drain. tunnel | profil/ profile | výrub trieda / section type | staničenie/ chainage | nulté meranie/ zero read. | int. merania/ freq. of read. | priečne / transverse | priečne celkom/ total transverse | max. na bode / max. on point | percento / percentage | sadanie / settlemenet | sadanie celkom/ total settlement | max. na bode/ max. on point | percento / percentage | pozdĺžne/ longitudinally | pozdĺž. celkom/ total longitudinal | max. na bode/ max. on point | konvergencia/ convergence | konverg. celkom/ total convergence | percento / percentage
[6 empty] | [mm] | [mm] |  |  | [mm] | [mm] |  |  | [mm] | [mm] |  | [mm] | [mm]
ZP | 104 | - | 2764.5 | 1958-07-02 02:24 | 60 | 0-1 | 3 | 2 | - | 0 | -15 | 1 | - | 0 | 11 | 3 | 1 | 1 | -
| 105 | - | 2780.4 | 2017-06-29 | 60 | 0-1 | 1 | 2 | - | 0 | -9 | 1 | - | 0-1 | 7 | 3 | 0 | 0 | -
SEKUNDÁR | blok/ block | výrub trieda / section type | staničenie/ chainage | nulté meranie/ zero read. | int. merania/ freq. of read. | priečne / transverse | priečne celkom/ total transverse | max. na bode / max. on point | percento / percentage | sadanie / settlemenet | sadanie celkom/ total settlement | max. na bode/ max. on point | percento / percentage | pozdĺžne/ longitudinally | pozdĺž. celkom/ total longitudinal | max. na bode/ max. on point | konvergencia/ convergence | konverg. celkom/ total convergence | percento / percentage
[6 empty] | [mm] | [mm] |  |  | [mm] | [mm] |  |  | [mm] | [mm] |  | [mm] | [mm]
SV | 473 | A02 | 26364.2 | 2018-09-21 | 30 | 0-1 | 5 | 1 | - | 0-1 | 0 | - | - | 0-1 | 2 | 1,4 | 0 | 0 | - | ok
| 515 | A02 | 26866.5 | 2018-02-04 | 30 | 0-1 | 2 | 5 | - | 0 | 0 | - | - | 0-1 | 5 | 3 | 0 | 2 | - | ok
| 558 | A02 | 27373.4 | 2017-09-29 | 30 | 0-1 | 2 | 1, 3 | - | 0-1 | 4 | 1 | - | 0-1 | 4 | 2 | 0 | 2 | - | ok
| 601 | A02 | 27879.8 | 2017-03-23 | 30 | 0-1 | 4 | 4 | - | 0-1 | 3 | 1 | - | 0-2 | 7 | 3, 4 | 1 | 5 | - | ok
SEKUNDÁR | blok/ block | výrub trieda / section type | staničenie/ chainage | nulté meranie/ zero read. | int. merania/ freq. of read. | priečne / transverse | priečne celkom/ total transverse | max. na bode / max. on point | percento / percentage | sadanie / settlemenet | sadanie celkom/ total settlement | max. na bode/ max. on point | percento / percentage | pozdĺžne/ longitudinally | pozdĺž. celkom/ total longitudinal | max. na bode/ max. on point | konvergencia/ convergence | konverg. celkom/ total convergence | percento / percentage
[6 empty] | [mm] | [mm] |  |  | [mm] | [mm] |  |  | [mm] | [mm] |  | [mm] | [mm]
SZ | 051 | A02 | 21368.1 | 2017-04-07 | 30 | 0-1 | 4 | 3 | - | 0-1 | 2 | 1,2 | - | 0-1 | 2 | 3 | 1 | 2 | - | ok
| 094 | B01 | 21868.8 | 2017-06-29 | 30 | 0-1 | 1 | 1-5 | - | 0-1 | 3 | 1 | - | 0-1 | 1 | 2020-05-01 | 0 | 1 | - | ok
| 137 | B03 | 22380.1 | 2018-02-03 | 30 | 0-1 | 3 | 2, 4 | - | 0 | 0 | - | - | 0-1 | 2 | 5 | 0 | 2 | - | ok
| 180 | B01 | 22887 | 2018-09-22 | 30 | 0 | 1 | 3, 5 | - | 0 | 0 | - | - | 0-1 | 2 | 5 | 0 | 1 | - | ok
| 195 | B03 | 23065 | 2018-08-15 | 30 | 0-1 | 3 | 3, 5 | - | 0 | 0 | - | - | 0 | 0 | - | 0 | 1 | - | ok
| 199 | B01 | 23110 | 2018-08-15 | 30 | 0-1 | 2 | 2 | - | 0-1 | 2 | 4 | - | 0-2 | 2 | 5 | 0 | 0 | - | ok
SEKUNDÁR | blok/ block | výrub trieda / section type | staničenie/ chainage | nulté meranie/ zero read. | int. merania/ freq. of read. | priečne / transverse | priečne celkom/ total transverse | max. na bode / max. on point | percento / percentage | sadanie / settlemenet | sadanie celkom/ total settlement | max. na bode/ max. on point | percento / percentage | pozdĺžne/ longitudinally | pozdĺž. celkom/ total longitudinal | max. na bode/ max. on point | konvergencia/ convergence | konverg. celkom/ total convergence | percento / percentage
[6 empty] | [mm] | [mm] |  |  | [mm] | [mm] |  |  | [mm] | [mm] |  | [mm] | [mm]
JV | 444 | A02 | 6289.7 | 2018-09-21 | 30 | 0-1 | 2 | 1-3,5 | - | 0 | 0 | - | - | 0 | 4 | 4 | 1 | 1 | - | ok
| 487 | A02 | 6801.1 | 2018-02-04 | 30 | 0-1 | 1 | 2020-03-01 | - | 0-1 | 2 | 1, 5 | - | 0-2 | 4 | 3 | 1 | 2 | - | ok
| 529 | A02 | 7300.6 | 2017-09-29 | 30 | 0-2 | 3 | 1, 4 | - | 0-1 | 4 | 1 | - | 0-1 | 2 | 2, 4 | 0 | 0 | - | ok
| 570 | A02 | 7789.1 | 2017-06-26 | 30 | 0-1 | 1 | 1, 4, 5 | - | 0 | 0 | - | - | 0-1 | 3 | 2 | 0 | 0 | - | ok
| 604 | A02 | 8194.6 | 2017-03-09 | 30 | 0-1 | 7 | 5 | - | 0 | 0 | - | - | 0-1 | 4 | 5 | 1 | 1 | - | ok
| 612 | B01 | 8288 | 2017-03-09 | 30 | 0-1 | 4 | 4, 5 | - | 0 | 0 | - | - | 0-2 | 3 | 1, 3 | 2 | 2 | - | ok
SEKUNDÁR | blok/ block | výrub trieda / section type | staničenie/ chainage | nulté meranie/ zero read. | int. merania/ freq. of read. | priečne / transverse | priečne celkom/ total transverse | max. na bode / max. on point | percento / percentage | sadanie / settlemenet | sadanie celkom/ total settlement | max. na bode/ max. on point | percento / percentage | pozdĺžne/ longitudinally | pozdĺž. celkom/ total longitudinal | max. na bode/ max. on point | konvergencia/ convergence | konverg. celkom/ total convergence | percento / percentage
[6 empty] | [mm] | [mm] |  |  | [mm] | [mm] |  |  | [mm] | [mm] |  | [mm] | [mm]
JZ | 039 | B01 | 1478.8 | 2017-04-07 | 30 | 0-1 | 1 | 1 | - | 0 | 0 | - | - | 0-1 | 6 | 2 | 1 | 3 | - | ok
| 081 | B02 | 1977 | 2017-09-30 | 30 | 0 | 2 | 1,3,5 | - | 0 | 0 | - | - | 0-1 | 1 | 1, 5 | 1 | 1 | - | ok
| 124 | B03 | 2493 | 2018-02-02 | 30 | 0-1 | 2 | 1, 5 | - | 0-1 | 2 | 4, 5 | - | 0-1 | 5 | 2 | 1 | 1 | - | ok
| 167 | B01 | 2993.1 | 2018-09-22 | 30 | 0-1 | 2 | 1,2,3 | - | 0 | 4 | 1 | - | 0-1 | 8 | 1, 3 | 1 | 2 | - | ok
[9 empty] | FALSE |  |  |  | FALSE | [5 empty] | FALSE
[9 empty] | FALSE |  |  |  | FALSE | [5 empty] | FALSE
[9 empty] | FALSE |  |  |  | FALSE | [5 empty] | FALSE
[9 empty] | FALSE |  |  |  | FALSE | [5 empty] | FALSE
[9 empty] | FALSE |  |  |  | FALSE | [5 empty] | FALSE
[9 empty] | FALSE |  |  |  | FALSE | [5 empty] | FALSE
[9 empty] | FALSE |  |  |  | FALSE | [5 empty] | FALSE
[9 empty] | FALSE |  |  |  | FALSE | [5 empty] | FALSE
[9 empty] | FALSE |  |  |  | FALSE | [5 empty] | FALSE
[9 empty] | FALSE |  |  |  | FALSE | [5 empty] | FALSE
[9 empty] | FALSE |  |  |  | FALSE | [5 empty] | FALSE
[9 empty] | FALSE |  |  |  | FALSE | [5 empty] | FALSE
[9 empty] | FALSE |  |  |  | FALSE | [5 empty] | FALSE
[9 empty] | FALSE |  |  |  | FALSE | [5 empty] | FALSE
[9 empty] | FALSE |  |  |  | FALSE | [5 empty] | FALSE
[9 empty] | FALSE |  |  |  | FALSE | [5 empty] | FALSE
[9 empty] | FALSE |  |  |  | FALSE | [5 empty] | FALSE
[9 empty] | FALSE |  |  |  | FALSE | [5 empty] | FALSE
[9 empty] | FALSE |  |  |  | FALSE | [5 empty] | FALSE
[9 empty] | FALSE |  |  |  | FALSE | [5 empty] | FALSE
[9 empty] | FALSE |  |  |  | FALSE | [5 empty] | FALSE
[9 empty] | FALSE |  |  |  | FALSE | [5 empty] | FALSE
[9 empty] | FALSE |  |  |  | FALSE | [5 empty] | FALSE
[9 empty] | FALSE |  |  |  | FALSE | [5 empty] | FALSE
[9 empty] | FALSE |  |  |  | FALSE | [5 empty] | FALSE
[9 empty] | FALSE |  |  |  | FALSE | [5 empty] | FALSE
[9 empty] | FALSE |  |  |  | FALSE | [5 empty] | FALSE
[9 empty] | FALSE |  |  |  | FALSE | [5 empty] | FALSE
[9 empty] | FALSE |  |  |  | FALSE | [5 empty] | FALSE
[9 empty] | FALSE |  |  |  | FALSE | [5 empty] | FALSE
[9 empty] | FALSE |  |  |  | FALSE | [5 empty] | FALSE
[9 empty] | FALSE |  |  |  | FALSE | [5 empty] | FALSE
[9 empty] | FALSE |  |  |  | FALSE | [5 empty] | FALSE
[9 empty] | FALSE |  |  |  | FALSE | [5 empty] | FALSE
[9 empty] | FALSE |  |  |  | FALSE | [5 empty] | FALSE
[9 empty] | FALSE |  |  |  | FALSE | [5 empty] | FALSE
[9 empty] | FALSE |  |  |  | FALSE | [5 empty] | FALSE
[9 empty] | FALSE |  |  |  | FALSE | [5 empty] | FALSE
[9 empty] | FALSE |  |  |  | FALSE | [5 empty] | FALSE
[9 empty] | FALSE |  |  |  | FALSE | [5 empty] | FALSE
[9 empty] | FALSE |  |  |  | FALSE | [5 empty] | FALSE
[9 empty] | FALSE |  |  |  | FALSE | [5 empty] | FALSE
[9 empty] | FALSE |  |  |  | FALSE | [5 empty] | FALSE
[9 empty] | FALSE |  |  |  | FALSE | [5 empty] | FALSE
[9 empty] | FALSE |  |  |  | FALSE | [5 empty] | FALSE
[9 empty] | FALSE |  |  |  | FALSE | [5 empty] | FALSE
[9 empty] | FALSE |  |  |  | FALSE | [5 empty] | FALSE
[9 empty] | FALSE |  |  |  | FALSE | [5 empty] | FALSE
[9 empty] | FALSE |  |  |  | FALSE | [5 empty] | FALSE
[9 empty] | FALSE |  |  |  | FALSE | [5 empty] | FALSE
[9 empty] | FALSE |  |  |  | FALSE | [5 empty] | FALSE
[9 empty] | FALSE |  |  |  | FALSE | [5 empty] | FALSE
[9 empty] | FALSE |  |  |  | FALSE | [5 empty] | FALSE
[9 empty] | FALSE |  |  |  | FALSE | [5 empty] | FALSE
[9 empty] | FALSE |  |  |  | FALSE | [5 empty] | FALSE
[9 empty] | FALSE |  |  |  | FALSE | [5 empty] | FALSE
[9 empty] | FALSE |  |  |  | FALSE | [5 empty] | FALSE
[9 empty] | FALSE |  |  |  | FALSE | [5 empty] | FALSE
[9 empty] | FALSE |  |  |  | FALSE | [5 empty] | FALSE
[9 empty] | FALSE |  |  |  | FALSE | [5 empty] | FALSE
[9 empty] | FALSE |  |  |  | FALSE | [5 empty] | FALSE
[9 empty] | FALSE |  |  |  | FALSE | [5 empty] | FALSE
[9 empty] | FALSE |  |  |  | FALSE | [5 empty] | FALSE
[9 empty] | FALSE |  |  |  | FALSE | [5 empty] | FALSE
[9 empty] | FALSE |  |  |  | FALSE | [5 empty] | FALSE
[9 empty] | FALSE |  |  |  | FALSE | [5 empty] | FALSE
[9 empty] | FALSE |  |  |  | FALSE | [5 empty] | FALSE
[9 empty] | FALSE |  |  |  | FALSE | [5 empty] | FALSE
[9 empty] | FALSE |  |  |  | FALSE | [5 empty] | FALSE
[9 empty] | FALSE |  |  |  | FALSE | [5 empty] | FALSE
[9 empty] | FALSE |  |  |  | FALSE | [5 empty] | FALSE
[9 empty] | FALSE |  |  |  | FALSE | [5 empty] | FALSE
[9 empty] | FALSE |  |  |  | FALSE | [5 empty] | FALSE
[9 empty] | FALSE |  |  |  | FALSE | [5 empty] | FALSE
[9 empty] | FALSE |  |  |  | FALSE | [5 empty] | FALSE
[9 empty] | FALSE |  |  |  | FALSE | [5 empty] | FALSE
[9 empty] | FALSE |  |  |  | FALSE | [5 empty] | FALSE
[9 empty] | FALSE |  |  |  | FALSE | [5 empty] | FALSE
[9 empty] | FALSE |  |  |  | FALSE | [5 empty] | FALSE
[9 empty] | FALSE |  |  |  | FALSE | [5 empty] | FALSE
[9 empty] | FALSE |  |  |  | FALSE | [5 empty] | FALSE
[9 empty] | FALSE |  |  |  | FALSE | [5 empty] | FALSE
[9 empty] | FALSE |  |  |  | FALSE | [5 empty] | FALSE
[9 empty] | FALSE |  |  |  | FALSE | [5 empty] | FALSE
[9 empty] | FALSE |  |  |  | FALSE | [5 empty] | FALSE
[9 empty] | FALSE |  |  |  | FALSE | [5 empty] | FALSE
[9 empty] | FALSE |  |  |  | FALSE | [5 empty] | FALSE
[9 empty] | FALSE |  |  |  | FALSE | [5 empty] | FALSE
[9 empty] | FALSE |  |  |  | FALSE | [5 empty] | FALSE
[9 empty] | FALSE |  |  |  | FALSE | [5 empty] | FALSE
[9 empty] | FALSE |  |  |  | FALSE | [5 empty] | FALSE
[9 empty] | FALSE |  |  |  | FALSE | [5 empty] | FALSE
[9 empty] | FALSE |  |  |  | FALSE | [5 empty] | FALSE
[9 empty] | FALSE |  |  |  | FALSE | [5 empty] | FALSE
[9 empty] | FALSE |  |  |  | FALSE | [5 empty] | FALSE
[9 empty] | FALSE |  |  |  | FALSE | [5 empty] | FALSE
[9 empty] | FALSE |  |  |  | FALSE | [5 empty] | FALSE
[9 empty] | FALSE |  |  |  | FALSE | [5 empty] | FALSE
[9 empty] | FALSE |  |  |  | FALSE | [5 empty] | FALSE
[9 empty] | FALSE |  |  |  | FALSE | [5 empty] | FALSE
[9 empty] | FALSE |  |  |  | FALSE | [5 empty] | FALSE
[9 empty] | FALSE |  |  |  | FALSE | [5 empty] | FALSE
[9 empty] | FALSE |  |  |  | FALSE | [5 empty] | FALSE
[9 empty] | FALSE |  |  |  | FALSE | [5 empty] | FALSE
[9 empty] | FALSE |  |  |  | FALSE | [5 empty] | FALSE
[9 empty] | FALSE |  |  |  | FALSE | [5 empty] | FALSE
[9 empty] | FALSE |  |  |  | FALSE | [5 empty] | FALSE
[9 empty] | FALSE |  |  |  | FALSE | [5 empty] | FALSE
[9 empty] | FALSE |  |  |  | FALSE | [5 empty] | FALSE
[9 empty] | FALSE |  |  |  | FALSE | [5 empty] | FALSE
[9 empty] | FALSE |  |  |  | FALSE | [5 empty] | FALSE
[9 empty] | FALSE |  |  |  | FALSE | [5 empty] | FALSE
[9 empty] | FALSE |  |  |  | FALSE | [5 empty] | FALSE
[9 empty] | FALSE |  |  |  | FALSE | [5 empty] | FALSE
[9 empty] | FALSE |  |  |  | FALSE | [5 empty] | FALSE
[9 empty] | FALSE |  |  |  | FALSE | [5 empty] | FALSE
[9 empty] | FALSE |  |  |  | FALSE | [5 empty] | FALSE
[9 empty] | FALSE |  |  |  | FALSE | [5 empty] | FALSE
[9 empty] | FALSE |  |  |  | FALSE | [5 empty] | FALSE
[9 empty] | FALSE |  |  |  | FALSE | [5 empty] | FALSE
[9 empty] | FALSE |  |  |  | FALSE | [5 empty] | FALSE
[9 empty] | FALSE |  |  |  | FALSE | [5 empty] | FALSE
[9 empty] | FALSE |  |  |  | FALSE | [5 empty] | FALSE
[9 empty] | FALSE |  |  |  | FALSE | [5 empty] | FALSE
[9 empty] | FALSE |  |  |  | FALSE | [5 empty] | FALSE
[9 empty] | FALSE |  |  |  | FALSE | [5 empty] | FALSE
[9 empty] | FALSE |  |  |  | FALSE | [5 empty] | FALSE
[9 empty] | FALSE |  |  |  | FALSE | [5 empty] | FALSE
[9 empty] | FALSE |  |  |  | FALSE | [5 empty] | FALSE
[9 empty] | FALSE |  |  |  | FALSE | [5 empty] | FALSE
[9 empty] | FALSE |  |  |  | FALSE | [5 empty] | FALSE
[9 empty] | FALSE |  |  |  | FALSE | [5 empty] | FALSE
[9 empty] | FALSE |  |  |  | FALSE | [5 empty] | FALSE
[9 empty] | FALSE |  |  |  | FALSE | [5 empty] | FALSE
[9 empty] | FALSE |  |  |  | FALSE | [5 empty] | FALSE
[9 empty] | FALSE |  |  |  | FALSE | [5 empty] | FALSE
[9 empty] | FALSE |  |  |  | FALSE | [5 empty] | FALSE

## Hárok2
[6 empty] | celkom priečne |  | celkom pozdlz |  | výška celkom | rozdiel- priečne | rozdiel pozdlz | rozdiel vyska
1 | 27 | 12 | 2016 | 13:00 | 0.0007 | -0.0075 | 0.0021 | -0.0094 | 0 | -0.007
1 | 24 | 1 | 2017 | 9:30 | 0 | -0.0075 | 0 | -0.0094 | 0.003 | -0.004 | 0 | -2.1 | 0
2 | 27 | 12 | 2016 | 13:00 | 0 | 0.0029 | 0.0014 | -0.0013 | 0 | -0.006
2 | 24 | 1 | 2017 | 9:30 | 0 | 0.0029 | 0 | -0.0013 | -0.003 | -0.009 | 0 | -1.4 | 0
3 | 27 | 12 | 2016 | 13:00 | 0.0007 | -0.0041 | 0.0007 | -0.0058 | 0.001 | -0.011
3 | 24 | 1 | 2017 | 9:30 | -0.0007 | -0.0048 | -0.0007 | -0.0065 | -0.001 | -0.012 | -0.7 | -1.4 | -0.7
4 | 27 | 12 | 2016 | 13:00 | 0.0028 | 0.0044 | 0.0015 | -0.0055 | -0.001 | -0.009
4 | 24 | 1 | 2017 | 9:30 | -0.0021 | 0.0023 | 0.0007 | -0.0049 | 0 | -0.009 | -2.1 | -0.8 | 0.6
5 | 27 | 12 | 2016 | 13:00 | -0.0029 | -0.009 | 0.0013 | -0.008 | -0.001 | -0.007
5 | 24 | 1 | 2017 | 9:30 | -0.0007 | -0.0097 | 0.0007 | -0.0073 | 0 | -0.007 | -0.7 | -0.6 | 0.7
delta celkom
27 | 12 | 2016 | 13:00 | 9.0367 | -0.0026 | -0.008 | -0.0002
24 | 1 | 2017 | 9:30 | 9.039 | 0.0023 | -0.0057 | 0.0001 |  | 2.3