## Zadanie
ZADANIE
Stavba: |  | Rekonštrukcia spevnenej plochy ZUŠ Topoľčany
Objekt: |  | ZUŠ Topoľčany - Topoľčany č.p. 277/1
Objednávateľ: |  | Mesto Topoľčany
Zhotoviteľ: |  |  |  |  | Spracoval:
Miesto: |  | Topoľčany č.p. 277/1 |  |  | Dátum: | 2019-11-11
Č. | KCN | Kód položky | Popis | MJ | Množstvo celkom | Cena jednotková | Cena celkom
1 | 2 | 3 | 4 | 5 | 6 | 7 | 8
|  | HSV | Práce a dodávky HSV
|  | 1 | Zemné práce
1 | 001 | 112201103 | Odstránenie pňov na vzdial. 50 m priemeru nad 500 do 700 mm | ks | 1
2 | 221 | 113307131 | Odstránenie podkladu v ploche do 200 m2 z betónu prostého, hr. vrstvy do 150 mm, -0,22500t | m2 | 12.756
3 | 001 | 122201101 | Odkopávka a prekopávka nezapažená v hornine 3, do 100 m3 | m3 | 6.12
4 | 001 | 122201109 | Odkopávky a prekopávky nezapažené. Príplatok k cenám za lepivosť horniny 3 | m3 | 6.12
5 | 001 | 132201101 | Výkop ryhy do šírky 600 mm v horn.3 do 100 m3 | m3 | 3.237
6 | 001 | 132201109 | Príplatok k cene za lepivosť pri hĺbení rýh šírky do 600 mm zapažených i nezapažených s urovnaním dna v hornine 3 | m3 | 3.237
7 | 001 | 167101102 | Nakladanie neuľahnutého výkopku z hornín tr.1-4 nad 100 do 1000 m3 | m3 | 6.019
8 | 001 | 162501102 | Vodorovné premiestnenie výkopku po spevnenej ceste z horniny tr.1-4, do 100 m3 na vzdialenosť do 3000 m | m3 | 6.019
9 | 001 | 162501105 | Vodorovné premiestnenie výkopku po spevnenej ceste z horniny tr.1-4, do 100 m3, príplatok k cene za každých ďalšich a začatých 1000 m | m3 | 42.133
10 | 001 | 171201101 | Uloženie sypaniny do násypov s rozprestretím sypaniny vo vrstvách a s hrubým urovnaním nezhutnených | m3 | 3.338
11 | 001 | 175101202 | Obsyp objektov sypaninou z vhodných hornín 1 až 4 s prehodením sypaniny | m3 | 0.338
12 | 001 | 171201201 | Uloženie sypaniny na skládky do 100 m3 | m3 | 6.019
13 | 001 | 171209002 | Poplatok za skladovanie - zemina a kamenivo (17 05) ostatné | t | 6.019
14 | 221 | 113107241 | Odstránenie krytu v ploche nad 200 m2 asfaltového, hr. vrstvy do 50 mm, -0,09800t | m2 | 250.241
15 | 221 | 113307231 | Odstránenie podkladu v ploche nad 200 m2 z betónu prostého, hr. vrstvy do 150 mm, -0,22500t | m2 | 250.241
|  | 2 | Zakladanie
16 | 011 | 271533001 | Násyp pod základové konštrukcie so zhutnením z kameniva hrubého drveného fr.32-63 mm | m3 | 0.405
17 | 011 | 274321411 | Betón základových pásov, železový (bez výstuže), tr. C 25/30 | m3 | 3.237
18 | 011 | 274271323 | Murivo základových pásov (m2) PREMAC 50x30x25 s betónovou výplňou C 16/20 hr. 300 mm | m2 | 40.964
19 | 015 | 318271054 | Krycie platne priebežné pre oplotenie z tvárnic PREMAC | m | 14.864
20 | 592 | 5923300070 | Plotová krycia platňa, 500x350x60 mm, PREMAC | ks | 30
21 | 011 | 274361825 | Výstuž pre murivo základových pásov PREMAC s betónovou výplňou z ocele 10505 | t | 0.131
|  | 4 | Vodorovné konštrukcie
22 | 221 | 451317777 | Podklad pod dlažbu vodorovne alebo v sklone do 1:5 hr. 50-100mm z bet. tr. C 8/10 | m2 | 250.241
23 | 221 | 451319777 | Príplatok z.k.ď. 10 mm hr. podkladu nad 100 mm z bet. prostého tr. C 8/10 | m2 | 1251.205
24 | 221 | 451577777 | Podklad pod dlažbu v ploche vodorovnej alebo v sklone do 1:5 hr. 40 mm z kameniva ťaženého | m2 | 250.241
|  | 5 | Pozemné komunikácie
25 | 221 | 596911310 | Kladenie zámkovej dlažby pre peších hr. 60 mm | m2 | 250.241
26 | 592 | 5921953340 | Dlažba Semmelrock 20x20x8 | m2 | 252.744
|  | 6 | Úpravy povrchov, podlahy, osadenie
27 | 011 | 622467317 | Príprava vonkajšieho podkladu stien CEMIX, Penetrácia hĺbková | m2 | 112.949
28 | 014 | 622421312 | Oprava vonkajších omietok stien zo suchých zmesí, hladkých, členitosť I, opravovaná plocha nad 20% do 30% | m2 | 112.949
29 | 011 | 622481119 | Potiahnutie vonkajších stien sklotextílnou mriežkou s celoplošným prilepením | m2 | 112.949
30 | 011 | 622467318 | Príprava vonkajšieho podkladu stien CEMIX, Penetrácia základná | m2 | 112.949
31 | 011 | 622467371 | Vonkajšia omietka stien CEMIX, strojné miešanie, ručné nanášanie, Flexi štuk, ozn. 043 b, hr. 3 mm | m2 | 112.949
|  | 9 | Ostatné konštrukcie a práce-búranie
32 | 221 | 935114312 | Osadenie odvodňovacieho betónového žľabu univerzálneho vnútornej šírky 100 mm a s roštom triedy B 125 | m | 2
33 | 592 | 5922700100 | Čelná, koncová stena NW 100, bez nátrubku, pozinkovaná (pre BGU 100/0), HYDRO BG | ks | 1
34 | 592 | 5923001001 | Odvodňovací žľab univerzálny BGU NW 100, č. 0, dĺžky 1 m, betónový, HYDRO BG | ks | 2
35 | 592 | 5922700090 | Koncová stena NW 100 s nátrubkom DN 100, nerezová (pre BGU), HYDRO BG | ks | 1
36 | 592 | 5923001009 | Mriežkový rošt NW 100, lxšxhr 1000x155x2 mm, rozmer štrbiny MW 30x10 mm, trieda B 125, pozinkovaná oceľ, pre odvodňovacie žľaby bez ochrannej hrany, HYDRO BG | ks | 2
37 | 003 | 941955002 | Lešenie ľahké pracovné pomocné s výškou lešeňovej podlahy nad 1,20 do 1,90 m | m2 | 15.173
38 | 013 | 962052211 | Búranie muriva železobetonového nadzákladného, -2,40000t | m3 | 4.397
39 | 013 | 963015121 | Demontáž prefabrikovanej krycej dosky kanála, šachty,žumpy do 0,09 t, -0,01000t | ks | 1
40 | 013 | 979081111 | Odvoz sutiny a vybúraných hmôt na skládku do 1 km | t | 94.304
41 | 013 | 979081121 | Odvoz sutiny a vybúraných hmôt na skládku za každý ďalší 1 km | t | 848.736
42 | 013 | 979082111 | Vnútrostavenisková doprava sutiny a vybúraných hmôt do 10 m | t | 94.304
43 | 013 | 979082121 | Vnútrostavenisková doprava sutiny a vybúraných hmôt za každých ďalších 5 m | t | 377.216
44 | 013 | 979089012 | Poplatok za skladovanie - betón, tehly, dlaždice (17 01 ), ostatné | t | 94.304
|  | 99 | Presun hmôt HSV
45 | 221 | 998223011 | Presun hmôt pre pozemné komunikácie s krytom dláždeným (822 2.3, 822 5.3) akejkoľvek dĺžky objektu | t | 218.505
|  | PSV | Práce a dodávky PSV
|  | 711 | Izolácie proti vode a vlhkosti
46 | 711 | 711132107 | Zhotovenie izolácie proti zemnej vlhkosti nopovou fóloiu položenou voľne na ploche zvislej | m2 | 44.639
47 | 628 | 6288000640 | Nopová fólia FONDALINE PLUS 500 proti zemnej vlhkosti s radónovou ochranou, výška nopu 8 mm ONDULINE | m2 | 51.335
48 | 711 | 711141559 | Zhotovenie izolácie proti zemnej vlhkosti a tlakovej vode vodorovná NAIP pritavením | m2 | 18.409
49 | 628 | 6283310000 | Asfaltovaný pás pre spodné vrstvy hydroizolačných systémov GLASBIT G 200 S 40 | m2 | 21.17
50 | 711 | 998711201 | Presun hmôt pre izoláciu proti vode v objektoch výšky do 6 m | %
|  | 721 | Zdravotech. vnútorná kanalizácia
51 | 721 | 721210814 | Demontáž vpustu kanalizačného z kyselinovzdornej kameniny DN 125, -0,04285t | ks | 1
52 | 721 | 721290821 | Vnútrostav. premiestnenie vybúraných hmôt vnútor. kanal. vodorovne do 100 m z budov vysokých do 6 m | t | 0.043
Celkom