## Rekapitulácia stavby
Export Komplet | [27 empty] | 2.0 | ZAMOK |  |  |  |  | False | False | {9f1aadb3-34e1-4d99-95b0-fe0c8267de79}
[33 empty] | 0,01 | 20
[33 empty] | 0,01 | 20
|  | REKAPITULÁCIA STAVBY | [17 empty] | v --- nižšie sa nachádzajú doplnkové a pomocné údaje k zostavám --- v | [11 empty] | Návod na vyplnenie | 0,001
|  | Kód: |  |  |  |  | AABJ22a | [24 empty] | Meniť je možné iba bunky so žltým podfarbením! 1) na prvom liste Rekapitulácie stavby vyplňte v zostave a) Rekapitulácia stavby - údaje o Zhotoviteľovi (prenesú sa do ostatných zostáv aj v iných listoch) b) Rekapitulácia objektov stavby - potrebné Ostatné náklady 2) na vybraných listoch vyplňte v zostave a) Krycí list - údaje o Zhotoviteľovi, pokiaľ sa líšia od údajov o Zhotoviteľovi na Rekapitulácii stavby (údaje se prenesú do ostatných zostav v danom liste) b) Rekapitulácia rozpočtu - potrebné Ostatné náklady c) Celkové náklady za stavbu - ceny na položkách - množstvo, pokiaľ má žlté podfarbenie - a v prípade potreby poznámku (tá je v skrytom stĺpci) | 0,01
|  | Stavba: |  |  |  |  | Rekonštrukcia a modernizácia strediska praktického vyučovania P.O.Hviezdoslava 230/13, Zvolen | [25 empty] | 0,01
|  | JKSO: | [13 empty] | KS: | [16 empty] | 0,01
|  | Miesto: |  |  |  |  | Zvolen | [8 empty] | Dátum: |  | 19. 8. 2023 | [14 empty] | 0,01
0,01
|  | Objednávateľ: | [13 empty] | IČO: | [16 empty] | 0,01
|  |  | SOŠ hotel.služieb a obchodu,Jabloňová 1351,Zvolen | [12 empty] | IČ DPH: | [16 empty] | 0,01
0,01
|  | Zhotoviteľ: | [13 empty] | IČO: |  | Vyplň údaj | [14 empty] | 0,01
|  |  | Vyplň údaj | [12 empty] | IČ DPH: |  | Vyplň údaj | [14 empty] | 0,01
False
|  | Projektant: | [13 empty] | IČO: | [16 empty] | False
|  |  | AABJ s.r.o.,Na Troskách 3, Banská Bystrica | [12 empty] | IČ DPH: | [16 empty] | True
0,01
|  | Spracovateľ: | [13 empty] | IČO: | [16 empty] | 0,01
|  |  | L.Spiššák | [12 empty] | IČ DPH: | [16 empty] | True
Poznámka:
|  | Cena bez DPH | [13 empty] | 0
[8 empty] | Sadzba dane |  |  | Základ dane |  |  |  |  | Výška dane
|  | DPH |  | základná |  |  |  | 20% |  |  | 0 |  |  |  |  | 0
|  |  |  | znížená |  |  |  | 20% |  |  | 0 |  |  |  |  | 0
|  |  |  | zákl. prenesená |  |  |  | 20% |  |  | 0 |  |  |  |  | 0
|  |  |  | zníž. prenesená |  |  |  | 20% |  |  | 0 |  |  |  |  | 0
|  |  |  | nulová |  |  |  | 0% |  |  | 0 |  |  |  |  | 0
|  | Cena s DPH | [6 empty] | v |  |  | EUR |  |  |  | 0
|  | Projektant | [11 empty] | Spracovateľ
|  | Dátum a podpis: | [7 empty] | Pečiatka |  |  |  | Dátum a podpis: |  |  | Pečiatka
|  | Objednávateľ | [11 empty] | Zhotoviteľ
|  | Dátum a podpis: | [7 empty] | Pečiatka |  |  |  | Dátum a podpis: |  |  | Pečiatka
REKAPITULÁCIA OBJEKTOV STAVBY
| Kód: | [6 empty] | AABJ22a
| Stavba: | [6 empty] | Rekonštrukcia a modernizácia strediska praktického vyučovania P.O.Hviezdoslava 230/13, Zvolen
| Miesto: | [6 empty] | Zvolen | [6 empty] | Dátum: |  | 19. 8. 2023
| Objednávateľ: | [6 empty] | SOŠ hotel.služieb a obchodu,Jabloňová 1351,Zvolen | [6 empty] | Projektant: |  | AABJ s.r.o.,Na Troskách 3, Banská Bystrica |  |  | Informatívne údaje z listov zákaziek
| Zhotoviteľ: | [13 empty] | Spracovateľ: |  | L.Spiššák
| Kód |  |  |  | Popis | [7 empty] | Cena bez DPH [EUR] |  |  |  |  | Cena s DPH [EUR] | Typ | z toho Ostat. náklady [EUR] | DPH [EUR] | Normohodiny [h] | DPH základná [EUR] | DPH znížená [EUR] | DPH základná prenesená [EUR] | DPH znížená prenesená [EUR] | Základňa DPH základná | Základňa DPH znížená | Základňa DPH zákl. prenesená | Základňa DPH zníž. prenesená | Základňa DPH nulová
| Náklady z rozpočtov | [11 empty] | 0 |  |  |  |  | 0 |  | 0 | 0 | 0 | 0 | 0 | 0 | 0 | 0 | 0 | 0 | 0 | 0 |  | D | 0 |  | IMPORT | {9f1aadb3-34e1-4d99-95b0-fe0c8267de79} | {00000000-0000-0000-0000-000000000000}
/ |  | AABJ22a |  |  |  | Rekonštrukcia a modernizácia strediska praktického vyučovania P.O.Hviezdoslava 230/13, Zvolen | [6 empty] | 0 |  |  |  |  | 0 | STA | 0 | 0 | 0 | 0 | 0 | 0 | 0 | 0 | 0 | 0 | 0 | 0 |  |  | 1 | ###NOINSERT### | IMPORT | {9f1aadb3-34e1-4d99-95b0-fe0c8267de79} | {00000000-0000-0000-0000-000000000000}

## AABJ22a - Rekonštrukcia a...
{9f1aadb3-34e1-4d99-95b0-fe0c8267de79}
0
| KRYCÍ LIST ROZPOČTU | [7 empty] | v --- nižšie sa nachádzajú doplnkové a pomocné údaje k zostavám --- v | [8 empty] | False
Stavba:
Rekonštrukcia a modernizácia strediska praktického vyučovania P.O.Hviezdoslava 230/13, Zvolen
| JKSO: |  |  |  |  | KS:
| Miesto: |  | Zvolen |  |  | Dátum: | 19. 8. 2023
| Objednávateľ: |  |  |  |  | IČO:
|  | SOŠ hotel.služieb a obchodu,Jabloňová 1351,Zvolen |  |  |  | IČ DPH:
| Zhotoviteľ: |  |  |  |  | IČO: | Vyplň údaj
|  | Vyplň údaj |  |  |  | IČ DPH: | Vyplň údaj
| Projektant: |  |  |  |  | IČO:
|  | AABJ s.r.o.,Na Troskách 3, Banská Bystrica |  |  |  | IČ DPH:
| Spracovateľ: |  |  |  |  | IČO:
|  | L.Spiššák |  |  |  | IČ DPH:
Poznámka:
| Náklady z rozpočtu | [5 empty] | 0
| Ostatné náklady | [5 empty] | 0
| Cena bez DPH | [5 empty] | 0
|  |  | Základ dane |  |  | Sadzba dane | Výška dane
| DPH | základná | 0 |  |  | 20% | 0
|  | znížená | 0 |  |  | 20% | 0
|  | zákl. prenesená | 0 |  |  | 20% | 0
|  | zníž. prenesená | 0 |  |  | 20% | 0
|  | nulová | 0 |  |  | 0% | 0
| Cena s DPH |  |  | v | EUR |  | 0
| Projektant |  |  | Spracovateľ
| Dátum a podpis: |  | Pečiatka | Dátum a podpis: |  |  | Pečiatka
| Objednávateľ |  |  | Zhotoviteľ
| Dátum a podpis: |  | Pečiatka | Dátum a podpis: |  |  | Pečiatka
REKAPITULÁCIA ROZPOČTU
Stavba:
Rekonštrukcia a modernizácia strediska praktického vyučovania P.O.Hviezdoslava 230/13, Zvolen
Miesto: |  |  | Zvolen |  |  | Dátum: | 19. 8. 2023
Objednávateľ: |  |  | SOŠ hotel.služieb a obchodu,Jabloňová 1351,Zvolen |  |  | Projektant: | AABJ s.r.o.,Na Troskách 3, Banská Bystrica
Zhotoviteľ: |  |  | Vyplň údaj |  |  | Spracovateľ: | L.Spiššák
Kód dielu - Popis | [6 empty] | Cena celkom [EUR]
1) Náklady z rozpočtu | [6 empty] | 0 | [11 empty] | -1
| HSV - Práce a dodávky HSV | [5 empty] | 0
| 3 - Zvislé a kompletné konštrukcie | [5 empty] | 0
| 6 - Úpravy povrchov, podlahy, osadenie | [5 empty] | 0
| 8 - Zdravotechnika (viď. samostatný podrobný rozpočet) | [5 empty] | 0
| 9 - Ostatné konštrukcie a práce-búranie | [5 empty] | 0
| 99 - Presun hmôt HSV | [5 empty] | 0
| PSV - Práce a dodávky PSV | [5 empty] | 0
| 711 - Izolácie proti vode a vlhkosti | [5 empty] | 0
| 713 - Izolácie tepelné | [5 empty] | 0
| 721 - Zdravotechnika (viď. samostatný podrobný rozpočet) | [5 empty] | 0
| 725 - Zdravotechnika - zariaďovacie predmety | [5 empty] | 0
| 735 - Ústredné kúrenie - vykurovacie telesá | [5 empty] | 0
| 763 - Konštrukcie sádrokartónové | [5 empty] | 0
| 766 - Konštrukcie stolárske | [5 empty] | 0
| 767 - Konštrukcie doplnkové kovové | [5 empty] | 0
| 769 - Vzduchotechnické zariadenie (viď.samostatný podrobný rozpočet) | [5 empty] | 0
| 771 - Podlahy z dlaždíc | [5 empty] | 0
| 781 - Obklady | [5 empty] | 0
| 783 - Nátery | [5 empty] | 0
| 784 - Maľby | [5 empty] | 0
| 21-M - Elektromontáže (viď.samostatný-podrobný rozpočet) | [5 empty] | 0
| HZS - Hodinové zúčtovacie sadzby | [5 empty] | 0
2) Ostatné náklady | [6 empty] | 0 |  |  | DPH
| GZS | [5 empty] | 0 |  |  | znížená | [9 empty] | VRN | 0 | 0 | 0 | 0 | 0 | 2
| Projektové práce | [5 empty] | 0 |  |  | znížená | [9 empty] | VRN | 0 | 0 | 0 | 0 | 0 | 2
| Sťažené podmienky | [5 empty] | 0 |  |  | znížená | [9 empty] | VRN | 0 | 0 | 0 | 0 | 0 | 2
| Prevádzkové vplyvy | [5 empty] | 0 |  |  | znížená | [9 empty] | VRN | 0 | 0 | 0 | 0 | 0 | 2
| Iné VRN | [5 empty] | 0 |  |  | znížená | [9 empty] | VRN | 0 | 0 | 0 | 0 | 0 | 2
| Kompletačná činnosť | [5 empty] | 0 |  |  | znížená | [9 empty] | KOMPLETACNA | 0 | 0 | 0 | 0 | 0 | 2
Celkové náklady za stavbu 1) + 2) | [6 empty] | 0
ROZPOČET
Stavba:
Rekonštrukcia a modernizácia strediska praktického vyučovania P.O.Hviezdoslava 230/13, Zvolen
Miesto: |  |  | Zvolen |  |  | Dátum: | 19. 8. 2023
Objednávateľ: |  |  | SOŠ hotel.služieb a obchodu,Jabloňová 1351,Zvolen |  |  | Projektant: | AABJ s.r.o.,Na Troskách 3, Banská Bystrica
Zhotoviteľ: |  |  | Vyplň údaj |  |  | Spracovateľ: | L.Spiššák
PČ | Typ | Kód | Popis | MJ | Množstvo | J.cena [EUR] | Cena celkom [EUR] | Cenová sústava |  | DPH | J. Nh [h] | Nh celkom [h] | J. hmotnosť [t] | Hmotnosť celkom [t] | J. suť [t] | Suť Celkom [t]
Náklady z rozpočtu | [6 empty] | 0 |  |  |  |  | 0 |  | 48.5043 |  | 47.7796 |  | D | -1 | [7 empty] | 0
| D | HSV | Práce a dodávky HSV |  |  |  | 0 |  |  |  |  | 0 |  | 35.1563 |  | 47.7691 | 1 | D | 0 | ROZPOCET | [6 empty] | 0
| D | 3 | Zvislé a kompletné konštrukcie |  |  |  | 0 |  |  |  |  | 0 |  | 2.2288 |  | 0 | 1 | D | 1 | ROZPOCET | [6 empty] | 0
1 | K | 342272103 | Priečky z tvárnic YTONG hr. 125 mm P2-500 hladkých, na MVC a maltu YTONG (125x249x599) | m2 | 15.464 |  | 0 |  |  | znížená |  | 0 | 0.09222 | 1.4261 | 0 | 0 | 4 | K | 2 | ROZPOCET | 0 | 0 | 0 | 0 | 0 | 2 | 0 | 4 | -752911548
2 | K | 342948112.S | Ukotvenie priečok k murovaným konštrukciám priskrutkovaním | m | 15.8 |  | 0 |  |  | znížená |  | 0 | 0.00051 | 0.008058 | 0 | 0 | 4 | K | 2 | ROZPOCET | 0 | 0 | 0 | 0 | 0 | 2 | 0 | 4 | 1729170187
3 | K | 342948116.S | Ukončenie priečok hr. nad 100 mm ku konštrukciám polyuretánovou penou | m | 4.8 |  | 0 |  |  | znížená |  | 0 | 0.00015 | 0.00072 | 0 | 0 | 4 | K | 2 | ROZPOCET | 0 | 0 | 0 | 0 | 0 | 2 | 0 | 4 | -1682440730
4 | K | 317165102 | Prekladový trámec YTONG šírky 125 mm, výšky 124 mm, dĺžky 1250 mm | ks | 2 |  | 0 |  |  | znížená |  | 0 | 0.01688 | 0.03376 | 0 | 0 | 4 | K | 2 | ROZPOCET | 0 | 0 | 0 | 0 | 0 | 2 | 0 | 4 | -1466793608
5 | K | 346244355.S | Obmurovka Kombifix-ov pre závesné WC, plôch rovných z pórobetónových tvárnic hrúbky 100 mm | m2 | 9.965 |  | 0 |  |  | znížená |  | 0 | 0.07628 | 0.76013 | 0 | 0 | 4 | K | 2 | ROZPOCET | 0 | 0 | 0 | 0 | 0 | 2 | 0 | 4 | -2064911579
| D | 6 | Úpravy povrchov, podlahy, osadenie |  |  |  | 0 |  |  |  |  | 0 |  | 26.6127 |  | 0 | 1 | D | 1 | ROZPOCET | [6 empty] | 0
6 | K | 642944121.S | Dodatočná montáž oceľovej dverovej zárubne, plochy otvoru do 2,5 m2 | ks | 8 |  | 0 |  |  | znížená |  | 0 | 0.03964 | 0.31712 | 0 | 0 | 4 | K | 2 | ROZPOCET | 0 | 0 | 0 | 0 | 0 | 2 | 0 | 4 | -1339612005
7 | M | 553310008300.S | Zárubňa oceľová 600x1970mm L/P (ozn.za2) | ks | 2 |  | 0 |  |  | znížená |  | 0 | 0.0137 | 0.0274 | 0 | 0 | 8 | M | 2 | ROZPOCET | 0 | 0 | 0 | 0 | 0 | 2 | 0 | 4 | -500678851
8 | M | 553310008700.S | Zárubňa oceľová 800x1970mm L/P (ozn.za4) | ks | 4 |  | 0 |  |  | znížená |  | 0 | 0.0143 | 0.0572 | 0 | 0 | 8 | M | 2 | ROZPOCET | 0 | 0 | 0 | 0 | 0 | 2 | 0 | 4 | -1156479772
9 | M | 553310008900.S | Zárubňa oceľová 900x1970mm P (ozn.za3) | ks | 2 |  | 0 |  |  | znížená |  | 0 | 0.0146 | 0.0292 | 0 | 0 | 8 | M | 2 | ROZPOCET | 0 | 0 | 0 | 0 | 0 | 2 | 0 | 4 | 1045598840
10 | K | 611403399.S | Hrubá výplň rýh v stropoch akoukoľvek maltou, akejkoľvek šírky ryhy | m2 | 3.5 |  | 0 |  |  | znížená |  | 0 | 0.07552 | 0.26432 | 0 | 0 | 4 | K | 2 | ROZPOCET | 0 | 0 | 0 | 0 | 0 | 2 | 0 | 4 | -1093329063
11 | K | 611421331.S | Oprava vnútorných vápenných omietok stropov železobet.rovných a klenieb, opravovaná plocha nad 10 do 30 % štukových | m2 | 71.79 |  | 0 |  |  | znížená |  | 0 | 0.01261 | 0.90527 | 0 | 0 | 4 | K | 2 | ROZPOCET | 0 | 0 | 0 | 0 | 0 | 2 | 0 | 4 | -1672572011
12 | K | 612481119.S | Potiahnutie vnútorných stien sklotextilnou mriežkou s celoplošným prilepením (na nové murivo priečok Ytong) | m2 | 30.928 |  | 0 |  |  | znížená |  | 0 | 0.00515 | 0.15928 | 0 | 0 | 4 | K | 2 | ROZPOCET | 0 | 0 | 0 | 0 | 0 | 2 | 0 | 4 | -1724143252
13 | K | 612403399.S | Hrubá výplň rýh na stenách akoukoľvek maltou, akejkoľvek šírky ryhy | m2 | 20 |  | 0 |  |  | znížená |  | 0 | 0.07552 | 1.5104 | 0 | 0 | 4 | K | 2 | ROZPOCET | 0 | 0 | 0 | 0 | 0 | 2 | 0 | 4 | 621549501
14 | K | 612421331.S | Oprava vnútorných vápenných omietok stien(nad obkladmi a olej.nátermi), v množstve opravenej plochy nad 10 do 30 % štukových | m2 | 241.448 |  | 0 |  |  | znížená |  | 0 | 0.01119 | 2.7018 | 0 | 0 | 4 | K | 2 | ROZPOCET | 0 | 0 | 0 | 0 | 0 | 2 | 0 | 4 | -1871953685
15 | K | 612460364.S | Vnútorná omietka stien vyrovnávacia(pod keram.obklady v otlč.plochách), vápennocem. 1-vrstvová, hr. 15 mm | m2 | 205.491 |  | 0 |  |  | znížená |  | 0 | 0.01969 | 4.0461 | 0 | 0 | 4 | K | 2 | ROZPOCET | 0 | 0 | 0 | 0 | 0 | 2 | 0 | 4 | -43312727
16 | K | 632452243.S | Cementový poter vyrovnávací-vysprávkový(vhodný aj ako spádový), pevnosti v tlaku 25 MPa, hr. 20 mm (ozn. po1) | m2 | 42.73 |  | 0 |  |  | znížená |  | 0 | 0.03914 | 1.6725 | 0 | 0 | 4 | K | 2 | ROZPOCET | 0 | 0 | 0 | 0 | 0 | 2 | 0 | 4 | -1676887453
17 | K | 632450115 | Cementový poter PCI Pericem B 25, triedy CT-C25-F4, hr. 80 mm - vhodný aj ako spádový (ozn.po2) | m2 | 92 |  | 0 |  |  | znížená |  | 0 | 0.15656 | 14.4035 | 0 | 0 | 4 | K | 2 | ROZPOCET | 0 | 0 | 0 | 0 | 0 | 2 | 0 | 4 | 1009547566
18 | K | 632452641.S | Cementová samonivelizačná stierka pod dlažbu, pevnosti v tlaku 25 MPa, hr. 2 mm, vč. penetrácie (ozn. po1,po2) | m2 | 134.73 |  | 0 |  |  | znížená |  | 0 | 0.00347 | 0.46751 | 0 | 0 | 4 | K | 2 | ROZPOCET | 0 | 0 | 0 | 0 | 0 | 2 | 0 | 4 | -1917188243
19 | K | 624601100 | Tmelenie škár - styk obklad&dlažba(s dodaním hmôt napr.Bostik) s prierezom 5x5mm (ozn.po1 a po2) | m | 154.788 |  | 0 |  |  | znížená |  | 0 | 0.00033 | 0.05108 | 0 | 0 | 4 | K | 2 | ROZPOCET | 0 | 0 | 0 | 0 | 0 | 2 | 0 | 4 | -2066171081
| D | 8 | Zdravotechnika (viď. samostatný podrobný rozpočet) |  |  |  | 0 |  |  |  |  | 0 |  | 5.602 |  | 0 | 1 | D | 1 | ROZPOCET | [6 empty] | 0
20 | K | 386941100 | HSV práce pre ZTI (zemné práce, zvislé konštr.,vodorov.konštr.,komunikácie,rúrové vedenie a presun hmôt) | kpl | 1 |  | 0 |  |  | znížená |  | 0 | 5.602 | 5.602 | 0 | 0 | 4 | K | 2 | ROZPOCET | 0 | 0 | 0 | 0 | 0 | 2 | 0 | 4 | 363570461
| D | 9 | Ostatné konštrukcie a práce-búranie |  |  |  | 0 |  |  |  |  | 0 |  | 0.71284 |  | 47.7691 | 1 | D | 1 | ROZPOCET | [6 empty] | 0
21 | K | 610991111.S | Zakrývanie výplní vnútorných okenných otvorov, predmetov a konštrukcií | m2 | 32.958 |  | 0 |  |  | znížená |  | 0 | 0.00019 | 0.006262 | 0 | 0 | 4 | K | 2 | ROZPOCET | 0 | 0 | 0 | 0 | 0 | 2 | 0 | 4 | 2006775339
22 | K | 767581801.S | Demontáž SDK podhľadov hladkých/kazetových, -0,00500t | m2 | 26.16 |  | 0 |  |  | znížená |  | 0 | 0 | 0 | 0.005 | 0.1308 | 4 | K | 2 | ROZPOCET | 0 | 0 | 0 | 0 | 0 | 2 | 0 | 4 | 1337320041
23 | K | 767582800.S | Demontáž podhľadov roštov, -0,00200t | m2 | 26.16 |  | 0 |  |  | znížená |  | 0 | 0 | 0 | 0.002 | 0.05232 | 4 | K | 2 | ROZPOCET | 0 | 0 | 0 | 0 | 0 | 2 | 0 | 4 | 226582502
24 | K | 968061125.S | Vyvesenie dreveného dverného krídla do suti plochy do 2 m2, -0,02400t | ks | 23 |  | 0 |  |  | znížená |  | 0 | 0 | 0 | 0.024 | 0.552 | 4 | K | 2 | ROZPOCET | 0 | 0 | 0 | 0 | 0 | 2 | 0 | 4 | 709560001
25 | K | 968072455.S | Vybúranie kovových dverových zárubní plochy do 2 m2, -0,07600t | m2 | 28.368 |  | 0 |  |  | znížená |  | 0 | 0 | 0 | 0.076 | 2.156 | 4 | K | 2 | ROZPOCET | 0 | 0 | 0 | 0 | 0 | 2 | 0 | 4 | 887301404
26 | K | 968072456.S | Vybúranie kovových dverových zárubní plochy nad 2 m2, -0,06300t | m2 | 3.526 |  | 0 |  |  | znížená |  | 0 | 0 | 0 | 0.063 | 0.22214 | 4 | K | 2 | ROZPOCET | 0 | 0 | 0 | 0 | 0 | 2 | 0 | 4 | 2011145658
27 | K | 978059511.S | Odsekanie a odobratie obkladov stien z obkladačiek vnútorných vrátane podkladovej omietky, -0,06800t | m2 | 206.335 |  | 0 |  |  | znížená |  | 0 | 0 | 0 | 0.068 | 14.0308 | 4 | K | 2 | ROZPOCET | 0 | 0 | 0 | 0 | 0 | 2 | 0 | 4 | 1507196017
28 | K | 962031132.S | Búranie priečok alebo vybúranie otvorov plochy nad 4 m2 z tehál pálených, plných alebo dutých hr. do 150 mm, -0,19600t | m2 | 62.786 |  | 0 |  |  | znížená |  | 0 | 0 | 0 | 0.196 | 12.3061 | 4 | K | 2 | ROZPOCET | 0 | 0 | 0 | 0 | 0 | 2 | 0 | 4 | 1833967397
29 | K | 965081712.S | Búranie dlažieb, bez podklad. lôžka z keramických dlaždíc hr. do 10 mm, -0,02000t | m2 | 134.35 |  | 0 |  |  | znížená |  | 0 | 0 | 0 | 0.02 | 2.687 | 4 | K | 2 | ROZPOCET | 0 | 0 | 0 | 0 | 0 | 2 | 0 | 4 | -221066147
30 | K | 965043341.S | Búranie podkladov pod dlažby, z poterov resp.mazanín hr.do 100 mm, plochy nad 4 m2 -2,20000t | m3 | 5.438 |  | 0 |  |  | znížená |  | 0 | 0 | 0 | 2.2 | 11.9636 | 4 | K | 2 | ROZPOCET | 0 | 0 | 0 | 0 | 0 | 2 | 0 | 4 | -1790577651
31 | K | 713000022.S | Odstránenie tepelnej izolácie podláh kladenej voľne z polystyrénu hr. do 10 cm -0,0045t | m2 | 70.45 |  | 0 |  |  | znížená |  | 0 | 0 | 0 | 0.0045 | 0.31703 | 4 | K | 2 | ROZPOCET | 0 | 0 | 0 | 0 | 0 | 2 | 0 | 4 | -1196597563
32 | K | 978011141.S | Otlčenie omietok stropov vnútorných vápenných alebo vápennocementových v rozsahu 10-30 % (15%) -0,01000t | m2 | 71.79 |  | 0 |  |  | znížená |  | 0 | 0 | 0 | 0.01 | 0.7179 | 4 | K | 2 | ROZPOCET | 0 | 0 | 0 | 0 | 0 | 2 | 0 | 4 | 531060405
33 | K | 978013141.S | Otlčenie omietok stien vnútorných vápenných alebo vápennocementových v rozsahu 10-30 %(15%) - (ozn.a1) -0,01000t | m2 | 241.448 |  | 0 |  |  | znížená |  | 0 | 0 | 0 | 0.01 | 2.4145 | 4 | K | 2 | ROZPOCET | 0 | 0 | 0 | 0 | 0 | 2 | 0 | 4 | 120089017
34 | K | 971033451.S | Vybúranie otvoru v murive tehl. plochy do 0,25 m2 hr. do 450 mm (pre vyustenie potr.VZT o rozm.350/350mm) -0,21900t | ks | 1 |  | 0 |  |  | znížená |  | 0 | 0 | 0 | 0.219 | 0.219 | 4 | K | 2 | ROZPOCET | 0 | 0 | 0 | 0 | 0 | 2 | 0 | 4 | 2145023074
35 | K | 931961130 | Vložky do dilatačných škár zvislé(podlaha pri stenách), z polystyrénovej dosky hr. 10 mm (ozn.po2) | m2 | 10.528 |  | 0 |  |  | znížená |  | 0 | 0.00042 | 0.0044218 | 0 | 0 | 4 | K | 2 | ROZPOCET | 0 | 0 | 0 | 0 | 0 | 2 | 0 | 4 | -408585011
36 | K | HZS000125.S | Stavebno-montážne a technologické práce (demontáž veľkokuch.zariadenia s odpojením od vody, kanalizácie, plynu vč. zabezpečenia napáj.armatúr a s odvozom resp.likvidáciou) - mimoriadne odborné (Tr. 5) v rozsahu viac ako 8 hodín | hod | 96 |  | 0 |  |  | znížená |  | 0 | 0 | 0 | 0 | 0 | 4 | K | 2 | ROZPOCET | 0 | 0 | 0 | 0 | 0 | 2 | 0 | 4 | 523574976
37 | K | 979082111.S | Vnútrostavenisková doprava sutiny a vybúraných hmôt do 10 m | t | 47.78 |  | 0 |  |  | znížená |  | 0 | 0 | 0 | 0 | 0 | 4 | K | 2 | ROZPOCET | 0 | 0 | 0 | 0 | 0 | 2 | 0 | 4 | 383764497
38 | K | 941955002.S | Lešenie ľahké pracovné pomocné s výškou lešeňovej podlahy nad 1,20 do 1,90 m | m2 | 67.316 |  | 0 |  |  | znížená |  | 0 | 0.00193 | 0.12992 | 0 | 0 | 4 | K | 2 | ROZPOCET | 0 | 0 | 0 | 0 | 0 | 2 | 0 | 4 | -664793538
39 | K | 941955003.S | Lešenie ľahké pracovné pomocné s výškou lešeňovej podlahy nad 1,90 do 2,50 m | m2 | 90.395 |  | 0 |  |  | znížená |  | 0 | 0.00618 | 0.55864 | 0 | 0 | 4 | K | 2 | ROZPOCET | 0 | 0 | 0 | 0 | 0 | 2 | 0 | 4 | 1719742736
40 | K | 952901111.S | Vyčistenie budov pri výške podlaží do 4 m | m2 | 272 |  | 0 |  |  | znížená |  | 0 | 5e-05 | 0.0136 | 0 | 0 | 4 | K | 2 | ROZPOCET | 0 | 0 | 0 | 0 | 0 | 2 | 0 | 4 | -341707565
41 | K | 979082121.S | Vnútrostavenisková doprava sutiny a vybúraných hmôt za každých ďalších 5 m | t | 95.56 |  | 0 |  |  | znížená |  | 0 | 0 | 0 | 0 | 0 | 4 | K | 2 | ROZPOCET | 0 | 0 | 0 | 0 | 0 | 2 | 0 | 4 | 2077785995
42 | K | 979081111.S | Odvoz sutiny a vybúraných hmôt na skládku do 1 km | t | 47.78 |  | 0 |  |  | znížená |  | 0 | 0 | 0 | 0 | 0 | 4 | K | 2 | ROZPOCET | 0 | 0 | 0 | 0 | 0 | 2 | 0 | 4 | 221584197
43 | K | 979081121.S | Odvoz sutiny a vybúraných hmôt na skládku za každý ďalší 1 km | t | 477.8 |  | 0 |  |  | znížená |  | 0 | 0 | 0 | 0 | 0 | 4 | K | 2 | ROZPOCET | 0 | 0 | 0 | 0 | 0 | 2 | 0 | 4 | 399275937
44 | K | 979089012.S | Poplatok za skládku - betón, tehly, dlaždice (17 01) ostatné | t | 47.78 |  | 0 |  |  | znížená |  | 0 | 0 | 0 | 0 | 0 | 4 | K | 2 | ROZPOCET | 0 | 0 | 0 | 0 | 0 | 2 | 0 | 4 | 2104617853
| D | 99 | Presun hmôt HSV |  |  |  | 0 |  |  |  |  | 0 |  | 0 |  | 0 | 1 | D | 1 | ROZPOCET | [6 empty] | 0
45 | K | 999281111.S | Presun hmôt pre opravy a údržbu objektov vrátane vonkajších plášťov výšky do 25 m | t | 35.156 |  | 0 |  |  | znížená |  | 0 | 0 | 0 | 0 | 0 | 4 | K | 2 | ROZPOCET | 0 | 0 | 0 | 0 | 0 | 2 | 0 | 4 | -397201095
| D | PSV | Práce a dodávky PSV |  |  |  | 0 |  |  |  |  | 0 |  | 13.3481 |  | 0.01057 | 2 | D | 0 | ROZPOCET | [6 empty] | 0
| D | 711 | Izolácie proti vode a vlhkosti |  |  |  | 0 |  |  |  |  | 0 |  | 0.55525 |  | 0 | 2 | D | 1 | ROZPOCET | [6 empty] | 0
46 | K | 711114010.S | Izolácia proti zemnej vlhkosti, bitúmenovou emulziou vodorovná(celoplošná oprava po vybúraní podlah.vrstiev - možné viacnásob.prerazenie vodorov.hydroizolácie - ozn. po2) | m2 | 92 |  | 0 |  |  | znížená |  | 0 | 0.0003 | 0.0276 | 0 | 0 | 16 | K | 2 | ROZPOCET | 0 | 0 | 0 | 0 | 0 | 2 | 0 | 16 | -693650528
47 | K | 711491172.S | Zhotovenie ochrannej separačnej vrstvy z textílie na ploche vodorovnej, pre izolácie proti zemnej vlhkosti (ozn. po2) | m2 | 92 |  | 0 |  |  | znížená |  | 0 | 0 | 0 | 0 | 0 | 16 | K | 2 | ROZPOCET | 0 | 0 | 0 | 0 | 0 | 2 | 0 | 16 | 75233750
48 | M | 843604.x | Geotextília polypropylénová Tatratex GTX N PP 300, šírka 1,2 m, dĺžka 20-60 m, hrúbka 2,7 mm, netkaná, MIVA | m4 | 105.8 |  | 0 |  |  | znížená |  | 0 | 0.0003 | 0.03174 | 0 | 0 | 32 | M | 2 | ROZPOCET | 0 | 0 | 0 | 0 | 0 | 2 | 0 | 16 | -1518696757
49 | K | 711210100.S | Zhotovenie dvojnásobnej izol. stierky pod keramické dlažby v interiéri na ploche vodorovnej, vč. základ.náteru (ozn.po1,po2) | m2 | 134.73 |  | 0 |  |  | znížená |  | 0 | 0 | 0 | 0 | 0 | 16 | K | 2 | ROZPOCET | 0 | 0 | 0 | 0 | 0 | 2 | 0 | 16 | 670579186
50 | M | 245610000400.S | Stierka hydroizolačná na báze syntetickej živice, (tekutá hydroizolačná fólia) | kg | 148.203 |  | 0 |  |  | znížená |  | 0 | 0.001 | 0.1482 | 0 | 0 | 32 | M | 2 | ROZPOCET | 0 | 0 | 0 | 0 | 0 | 2 | 0 | 16 | -318835645
51 | M | 247710007700.S | Pás tesniaci Dischband š. 120 mm, na utesnenie rohových a spojovacích škár pri aplikácii hydroizolácií | m | 53.892 |  | 0 |  |  | znížená |  | 0 | 5e-05 | 0.0026946 | 0 | 0 | 32 | M | 2 | ROZPOCET | 0 | 0 | 0 | 0 | 0 | 2 | 0 | 16 | -561825105
52 | K | 711210110.S | Zhotovenie dvojnásobnej izol. stierky pod keramické obklady v interiéri na ploche zvislej, vč.penetrácie (ozn.ke1) | m2 | 308.047 |  | 0 |  |  | znížená |  | 0 | 0 | 0 | 0 | 0 | 16 | K | 2 | ROZPOCET | 0 | 0 | 0 | 0 | 0 | 2 | 0 | 16 | 2036104890
53 | M | 245610000400.S | Stierka hydroizolačná na báze syntetickej živice, (tekutá hydroizolačná fólia) | kg | 338.852 |  | 0 |  |  | znížená |  | 0 | 0.001 | 0.33885 | 0 | 0 | 32 | M | 2 | ROZPOCET | 0 | 0 | 0 | 0 | 0 | 2 | 0 | 16 | -377496139
54 | M | 247710007700.S | Pás tesniaci Dischband š. 120 mm, na utesnenie rohových a spojovacích škár pri aplikácii hydroizolácií | m | 123.219 |  | 0 |  |  | znížená |  | 0 | 5e-05 | 0.006161 | 0 | 0 | 32 | M | 2 | ROZPOCET | 0 | 0 | 0 | 0 | 0 | 2 | 0 | 16 | 93087913
55 | K | 998711101.S | Presun hmôt pre izoláciu proti vode v objektoch výšky do 6 m | t | 0.555 |  | 0 |  |  | znížená |  | 0 | 0 | 0 | 0 | 0 | 16 | K | 2 | ROZPOCET | 0 | 0 | 0 | 0 | 0 | 2 | 0 | 16 | 1257639766
| D | 713 | Izolácie tepelné |  |  |  | 0 |  |  |  |  | 0 |  | 0.21721 |  | 0 | 2 | D | 1 | ROZPOCET | [6 empty] | 0
56 | K | 713122111.S | Montáž tepelnej izolácie podláh polystyrénom, kladeným voľne v jednej vrstve (ozn. po2) | m2 | 92 |  | 0 |  |  | znížená |  | 0 | 0 | 0 | 0 | 0 | 16 | K | 2 | ROZPOCET | 0 | 0 | 0 | 0 | 0 | 2 | 0 | 16 | -284951913
57 | M | 283760001800.S | Doska EPS hr. 60 mm, pevnosť v tlaku 150 kPa, sivý penový polystyrén pre zateplenie podláh | m2 | 93.84 |  | 0 |  |  | znížená |  | 0 | 0.0022 | 0.20645 | 0 | 0 | 32 | M | 2 | ROZPOCET | 0 | 0 | 0 | 0 | 0 | 2 | 0 | 16 | -2116643522
58 | K | 713120010.S | Zakrývanie tepelnej izolácie podláh fóliou | m2 | 92 |  | 0 |  |  | znížená |  | 0 | 2e-06 | 0.000184 | 0 | 0 | 16 | K | 2 | ROZPOCET | 0 | 0 | 0 | 0 | 0 | 2 | 0 | 16 | -1378962720
59 | M | 283230011400.S | Krycia PE fólia hr. 0,12 mm, aj pre podlahové vykurovanie | m2 | 105.8 |  | 0 |  |  | znížená |  | 0 | 0.0001 | 0.01058 | 0 | 0 | 32 | M | 2 | ROZPOCET | 0 | 0 | 0 | 0 | 0 | 2 | 0 | 16 | -551225067
60 | K | 998713101.S | Presun hmôt pre izolácie tepelné v objektoch výšky do 6 m | t | 0.217 |  | 0 |  |  | znížená |  | 0 | 0 | 0 | 0 | 0 | 16 | K | 2 | ROZPOCET | 0 | 0 | 0 | 0 | 0 | 2 | 0 | 16 | 1409924701
| D | 721 | Zdravotechnika (viď. samostatný podrobný rozpočet) |  |  |  | 0 |  |  |  |  | 0 |  | 0.00032 |  | 0 | 2 | D | 1 | ROZPOCET | [6 empty] | 0
61 | K | 722172600 | PSV práce pre ZTI (vnútorná kanalizácia, vnútorný vodovod, zariaďovacie predmety) | kpl | 1 |  | 0 |  |  | znížená |  | 0 | 0.00032 | 0.00032 | 0 | 0 | 16 | K | 2 | ROZPOCET | 0 | 0 | 0 | 0 | 0 | 2 | 0 | 16 | -1616508744
| D | 725 | Zdravotechnika - zariaďovacie predmety |  |  |  | 0 |  |  |  |  | 0 |  | 0.48872 |  | 0 | 2 | D | 1 | ROZPOCET | [6 empty] | 0
62 | K | 725190101.S | Montáž sanitárnej priečky z HPL dosiek na WC a prezliekacie kabíny/boxy pre vlhké priestory s nerezovým kovaním | m2 | 24.29 |  | 0 |  |  | znížená |  | 0 | 0.00185 | 0.044936 | 0 | 0 | 16 | K | 2 | ROZPOCET | 0 | 0 | 0 | 0 | 0 | 2 | 0 | 16 | -1155544057
63 | M | 607930001005.S | Kompletné zostavy sanitárnych priečok - dodávka dosiek kompaktných z vysokotlakého laminátu (HPL) pre použitie v interiéri, hrúbky 10 mm, vč. kotv.prvkov, spoj.materiálu a kovania dverí | m2 | 25.505 |  | 0 |  |  | znížená |  | 0 | 0.0174 | 0.44379 | 0 | 0 | 32 | M | 2 | ROZPOCET | 0 | 0 | 0 | 0 | 0 | 2 | 0 | 16 | -308717825
64 | K | 998725101.S | Presun hmôt pre zariaďovacie predmety v objektoch výšky do 6 m | t | 0.489 |  | 0 |  |  | znížená |  | 0 | 0 | 0 | 0 | 0 | 16 | K | 2 | ROZPOCET | 0 | 0 | 0 | 0 | 0 | 2 | 0 | 16 | 1461560974
| D | 735 | Ústredné kúrenie - vykurovacie telesá |  |  |  | 0 |  |  |  |  | 0 |  | 0 |  | 0.01057 | 2 | D | 1 | ROZPOCET | [6 empty] | 0
65 | K | 735121810 | Demont.a montáž pôvodných vykurov.telies, vč. vypust.a napustenia systému ÚK(pre vykonanie stav.mont.prác) s vyčistením a opravou náteru -0,157t | kpl | 1 |  | 0 |  |  | znížená |  | 0 | 0 | 0 | 0.01057 | 0.01057 | 16 | K | 2 | ROZPOCET | 0 | 0 | 0 | 0 | 0 | 2 | 0 | 16 | -1519817165
| D | 763 | Konštrukcie sádrokartónové |  |  |  | 0 |  |  |  |  | 0 |  | 0.13724 |  | 0 | 2 | D | 1 | ROZPOCET | [6 empty] | 0
66 | K | 763134540.S | Montáž podhľadu z minerálnych kaziet, rozmer 600x600 mm, konštrukcia viditeľná, vč.dotmelenia v styku s omietkou (ozn. sdk) | m2 | 26.54 |  | 0 |  |  | znížená |  | 0 | 0.00116 | 0.030786 | 0 | 0 | 16 | K | 2 | ROZPOCET | 0 | 0 | 0 | 0 | 0 | 2 | 0 | 16 | 1370966430
67 | M | 631480001300.S | Kazeta stropná minerálna, hr. 15 mm, šxl 600x600 mm s polozapustenou hranou | m2 | 27.867 |  | 0 |  |  | znížená |  | 0 | 0.00382 | 0.10645 | 0 | 0 | 32 | M | 2 | ROZPOCET | 0 | 0 | 0 | 0 | 0 | 2 | 0 | 16 | 1830075105
68 | K | 998763301.S | Presun hmôt pre sadrokartónové konštrukcie v objektoch výšky do 7 m | t | 0.137 |  | 0 |  |  | znížená |  | 0 | 0 | 0 | 0 | 0 | 16 | K | 2 | ROZPOCET | 0 | 0 | 0 | 0 | 0 | 2 | 0 | 16 | 892642304
| D | 766 | Konštrukcie stolárske |  |  |  | 0 |  |  |  |  | 0 |  | 0.402 |  | 0 | 2 | D | 1 | ROZPOCET | [6 empty] | 0
69 | K | 766662112.S | Montáž dverového krídla otočného jednokrídlového poldrážkového, do existujúcej zárubne, vrátane kovania | ks | 9 |  | 0 |  |  | znížená |  | 0 | 0 | 0 | 0 | 0 | 16 | K | 2 | ROZPOCET | 0 | 0 | 0 | 0 | 0 | 2 | 0 | 16 | 466244102
70 | K | 766662132.S | Montáž dverového krídla otočného dvojkrídlového poldrážkového, do existujúcej zárubne, vrátane kovania | ks | 1 |  | 0 |  |  | znížená |  | 0 | 0 | 0 | 0 | 0 | 16 | K | 2 | ROZPOCET | 0 | 0 | 0 | 0 | 0 | 2 | 0 | 16 | -194758240
71 | K | 766669116.S | Montáž samozatvárača pre dverné krídla s hmotnosťou do 25 kg | ks | 2 |  | 0 |  |  | znížená |  | 0 | 0 | 0 | 0 | 0 | 16 | K | 2 | ROZPOCET | 0 | 0 | 0 | 0 | 0 | 2 | 0 | 16 | 1158375161
72 | M | 611610000800.S | Dvere vnútorné 1-krídlové, šírka 600mm, povrch HPL laminát-biele, plné, zámok obyčajný, kovanie nerez.kľučka/kľučka(ozn.d1) | ks | 2 |  | 0 |  |  | znížená |  | 0 | 0.025 | 0.05 | 0 | 0 | 32 | M | 2 | ROZPOCET | 0 | 0 | 0 | 0 | 0 | 2 | 0 | 16 | 1957387914
73 | M | 611610000850 | Dvere vnútorné 1-krídlové, šírka 900mm, povrch HPL laminát-biele, plné, zámok WC, kovanie nerez.kľučka/kľučka(ozn.d2) | ks | 1 |  | 0 |  |  | znížená |  | 0 | 0.025 | 0.025 | 0 | 0 | 32 | M | 2 | ROZPOCET | 0 | 0 | 0 | 0 | 0 | 2 | 0 | 16 | 1905940078
74 | M | 611610000860 | Dvere vnútorné 1-krídlové, šírka 900mm, povrch HPL laminát-biele, plné, zámok FAB-vložka,kovanie nerez.kľučka/kľučka(ozn.d3) | ks | 1 |  | 0 |  |  | znížená |  | 0 | 0.025 | 0.025 | 0 | 0 | 32 | M | 2 | ROZPOCET | 0 | 0 | 0 | 0 | 0 | 2 | 0 | 16 | 1080975422
75 | M | 611610000830 | Dvere vnútorné 1-krídlové, šírka 800mm, povrch HPL laminát-biele, plné, zámok FAB-vložka,kovanie nerez.kľučka/kľučka(ozn.d4) | ks | 4 |  | 0 |  |  | znížená |  | 0 | 0.025 | 0.1 | 0 | 0 | 32 | M | 2 | ROZPOCET | 0 | 0 | 0 | 0 | 0 | 2 | 0 | 16 | 1486881097
76 | M | 1570X2140XTi3.2DR | Dvere drev.vstupné,2-krídlové s rámom,1570x2140mm,väčš.krídlo-samozatv.,výplň Ti-3sklo,zámok bezpeč.,kovanie nerez kľučka/kľučka(ozn.d5) | ks | 1 |  | 0 |  |  | znížená |  | 0 | 0.095 | 0.095 | 0 | 0 | 32 | M | 2 | ROZPOCET | 0 | 0 | 0 | 0 | 0 | 2 | 0 | 16 | 1505983330
77 | M | 1000X2050XTi3.1DR | Dvere drev.vstupné,1-krídlové s rámom,1000x2050mm,samozatv.,výplň Ti-3sklo,zámok bezpeč.,kovanie nerez kľučka/kľučka(ozn.d6) | ks | 1 |  | 0 |  |  | znížená |  | 0 | 0.075 | 0.075 | 0 | 0 | 32 | M | 2 | ROZPOCET | 0 | 0 | 0 | 0 | 0 | 2 | 0 | 16 | 1436494949
78 | K | 766702323.S | Montáž a dodávka obkladu ostenia pre dvere posuvné 2-krídlové, automatické(ozn.al), pri hr.steny 350 mm, vč.povrch.úpravy a rohových líšt | ks | 1 |  | 0 |  |  | znížená |  | 0 | 0.032 | 0.032 | 0 | 0 | 16 | K | 2 | ROZPOCET | 0 | 0 | 0 | 0 | 0 | 2 | 0 | 16 | 569437599
79 | K | 998766101.S | Presun hmot pre konštrukcie stolárske v objektoch výšky do 6 m | t | 0.402 |  | 0 |  |  | znížená |  | 0 | 0 | 0 | 0 | 0 | 16 | K | 2 | ROZPOCET | 0 | 0 | 0 | 0 | 0 | 2 | 0 | 16 | -685755943
| D | 767 | Konštrukcie doplnkové kovové |  |  |  | 0 |  |  |  |  | 0 |  | 0.11755 |  | 0 | 2 | D | 1 | ROZPOCET | [6 empty] | 0
80 | K | 767995104.S | Montáž ostatných atypických kovových stavebných doplnkových konštrukcií nad 20 do 50 kg, vč. kotv.materiálu (ozn.za1-otvár.mreža) | kg | 37.8 |  | 0 |  |  | znížená |  | 0 | 5.15e-05 | 0.0019467 | 0 | 0 | 16 | K | 2 | ROZPOCET | 0 | 0 | 0 | 0 | 0 | 2 | 0 | 16 | -1104717808
81 | K | 767995200.S | Výroba atypického výrobku vč.dodávky oceľ.profilov - mreže | kg | 37.8 |  | 0 |  |  | znížená |  | 0 | 0.001 | 0.0378 | 0 | 0 | 16 | K | 2 | ROZPOCET | 0 | 0 | 0 | 0 | 0 | 2 | 0 | 16 | -355630538
82 | K | 767642125.S | Montáž dverí posuvných dvojkrídlových, posun na stene (ozn. al) | ks | 1 |  | 0 |  |  | znížená |  | 0 | 0 | 0 | 0 | 0 | 16 | K | 2 | ROZPOCET | 0 | 0 | 0 | 0 | 0 | 2 | 0 | 16 | 613673044
83 | M | 553410030000.S | Dvere vnútor.hliník.automatické,2-krídlové,posuvné na stenu vxš 1640x2150 mm,s hor.vodiacim systémom,sklo piesk.(ozn.al) | ks | 1 |  | 0 |  |  | znížená |  | 0 | 0.0778 | 0.0778 | 0 | 0 | 32 | M | 2 | ROZPOCET | 0 | 0 | 0 | 0 | 0 | 2 | 0 | 16 | -544603495
84 | K | 998767101.S | Presun hmôt pre kovové stavebné doplnkové konštrukcie v objektoch výšky do 6 m | t | 0.118 |  | 0 |  |  | znížená |  | 0 | 0 | 0 | 0 | 0 | 16 | K | 2 | ROZPOCET | 0 | 0 | 0 | 0 | 0 | 2 | 0 | 16 | -1141617820
| D | 769 | Vzduchotechnické zariadenie (viď.samostatný podrobný rozpočet) |  |  |  | 0 |  |  |  |  | 0 |  | 0 |  | 0 | 2 | D | 1 | ROZPOCET | [6 empty] | 0
85 | K | 769011000 | Dodávka a montáž vzduchotech.zariadení (kuchyňa a chladený sklad), vč.demontáže,tepel.izolácie,dopravy,vysprávok a skúšok s uvedením do prevádzky | ks | 1 |  | 0 |  |  | znížená |  | 0 | 0 | 0 | 0 | 0 | 16 | K | 2 | ROZPOCET | 0 | 0 | 0 | 0 | 0 | 2 | 0 | 16 | 54491594
| D | 771 | Podlahy z dlaždíc |  |  |  | 0 |  |  |  |  | 0 |  | 3.2835 |  | 0 | 2 | D | 1 | ROZPOCET | [6 empty] | 0
86 | K | 771575109.S | Montáž podláh z dlaždíc keramických do tmelu veľ. 300 x 300 mm, vč. dodávky lepiac.a škárov.hmoty (ozn.po1,po2) | m2 | 134.73 |  | 0 |  |  | znížená |  | 0 | 0.00378 | 0.50928 | 0 | 0 | 16 | K | 2 | ROZPOCET | 0 | 0 | 0 | 0 | 0 | 2 | 0 | 16 | -2087812078
87 | M | 597740001910.S | Dlaždice keramické, lxvxhr 300x300x9 mm, gresové protišmykové | m2 | 144.161 |  | 0 |  |  | znížená |  | 0 | 0.0192 | 2.7679 | 0 | 0 | 32 | M | 2 | ROZPOCET | 0 | 0 | 0 | 0 | 0 | 2 | 0 | 16 | 2070658059
88 | K | 775413220 | Montáž podlahových líšt (ozn.L), vč. pozdĺž.obojstranného tmelenia | m | 15.93 |  | 0 |  |  | znížená |  | 0 | 1e-05 | 0.0001593 | 0 | 0 | 16 | K | 2 | ROZPOCET | 0 | 0 | 0 | 0 | 0 | 2 | 0 | 16 | -983561419
89 | M | 553640001530 | Profil prechodový Schlűter Al, dĺž. 2,50m | ks | 7 |  | 0 |  |  | znížená |  | 0 | 0.00088 | 0.00616 | 0 | 0 | 32 | M | 2 | ROZPOCET | 0 | 0 | 0 | 0 | 0 | 2 | 0 | 16 | -491481562
90 | K | 998771101.S | Presun hmôt pre podlahy z dlaždíc v objektoch výšky do 6m | t | 3.283 |  | 0 |  |  | znížená |  | 0 | 0 | 0 | 0 | 0 | 16 | K | 2 | ROZPOCET | 0 | 0 | 0 | 0 | 0 | 2 | 0 | 16 | -249166599
| D | 781 | Obklady |  |  |  | 0 |  |  |  |  | 0 |  | 7.9393 |  | 0 | 2 | D | 1 | ROZPOCET | [6 empty] | 0
91 | K | 781445207.S | Montáž obkladov vnútor. stien z obklad.kladených do tmelu flexibilného veľ. 200x300 mm, vč.dodávky lepiacej a škár.hmoty (ozn.ke1) | m2 | 308.047 |  | 0 |  |  | znížená |  | 0 | 0.00286 | 0.88101 | 0 | 0 | 16 | K | 2 | ROZPOCET | 0 | 0 | 0 | 0 | 0 | 2 | 0 | 16 | 693782642
92 | M | 597640000700.S | Obkladačky keramické glazované jednofarebné hladké lxv 300x200x8 mm | m2 | 332.691 |  | 0 |  |  | znížená |  | 0 | 0.021 | 6.9865 | 0 | 0 | 32 | M | 2 | ROZPOCET | 0 | 0 | 0 | 0 | 0 | 2 | 0 | 16 | -618398199
93 | K | 781491111 | Montáž AL-profilov pre obklad do tmelu - roh steny | m | 94.5 |  | 0 |  |  | znížená |  | 0 | 0.0004 | 0.0378 | 0 | 0 | 16 | K | 2 | ROZPOCET | 0 | 0 | 0 | 0 | 0 | 2 | 0 | 16 | -1464237225
94 | M | 553630000700 | Lišta rohová Al, dĺžka 2,5 m, CELOX | m | 113.4 |  | 0 |  |  | znížená |  | 0 | 0.0003 | 0.03402 | 0 | 0 | 32 | M | 2 | ROZPOCET | 0 | 0 | 0 | 0 | 0 | 2 | 0 | 16 | 1046262080
95 | K | 998781101.S | Presun hmôt pre obklady keramické v objektoch výšky do 6 m | t | 7.939 |  | 0 |  |  | znížená |  | 0 | 0 | 0 | 0 | 0 | 16 | K | 2 | ROZPOCET | 0 | 0 | 0 | 0 | 0 | 2 | 0 | 16 | -443347919
| D | 783 | Nátery |  |  |  | 0 |  |  |  |  | 0 |  | 0.064128 |  | 0 | 2 | D | 1 | ROZPOCET | [6 empty] | 0
96 | K | 783271007.S | Nátery kov.stav.doplnk.konštr. polyuretánovou farbou - základné - 35µm | m2 | 13.748 |  | 0 |  |  | znížená |  | 0 | 0.00019 | 0.0026121 | 0 | 0 | 16 | K | 2 | ROZPOCET | 0 | 0 | 0 | 0 | 0 | 2 | 0 | 16 | -1328421537
97 | K | 783271001.S | Nátery kov.stav.doplnk.konštr. polyuretánové jednonásobné 2x s emailovaním.- 105μm | m2 | 13.748 |  | 0 |  |  | znížená |  | 0 | 0.00054185 | 0.0074494 | 0 | 0 | 16 | K | 2 | ROZPOCET | 0 | 0 | 0 | 0 | 0 | 2 | 0 | 16 | 751936456
98 | K | 783211900.S | Oprava náterov kov.stav.doplnk.konštr. - olejové jednonásobné - 35µm | m2 | 4.799 |  | 0 |  |  | znížená |  | 0 | 0.00017 | 0.00081583 | 0 | 0 | 16 | K | 2 | ROZPOCET | 0 | 0 | 0 | 0 | 0 | 2 | 0 | 16 | -46204305
99 | K | 783215900.S | Oprava náterov kov.stav.doplnk.konštr. olejové jednonásobné emailovaním - 35µm | m2 | 4.799 |  | 0 |  |  | znížená |  | 0 | 0.00018 | 0.00086382 | 0 | 0 | 16 | K | 2 | ROZPOCET | 0 | 0 | 0 | 0 | 0 | 2 | 0 | 16 | 2096390357
100 | K | 783812910.S | Oprava náterov olejových farby bielej omietok stien vyspravením tmelom, s napustením vysprávok | m2 | 59.53 |  | 0 |  |  | znížená |  | 0 | 0.00049 | 0.02917 | 0 | 0 | 16 | K | 2 | ROZPOCET | 0 | 0 | 0 | 0 | 0 | 2 | 0 | 16 | 138562135
101 | K | 783812920.S | Oprava náterov olejových farby bielej omietok stien jednonásobné 1x s emailovaním | m2 | 59.53 |  | 0 |  |  | znížená |  | 0 | 0.00039 | 0.023217 | 0 | 0 | 16 | K | 2 | ROZPOCET | 0 | 0 | 0 | 0 | 0 | 2 | 0 | 16 | 1545980812
| D | 784 | Maľby |  |  |  | 0 |  |  |  |  | 0 |  | 0.1428 |  | 0 | 2 | D | 1 | ROZPOCET | [6 empty] | 0
102 | K | 784498921.S | Vyhladenie maliarskou sádrovou stierkou 2-násobné s prebrúsením v miestnosti do v.3,80m(zjednot.povrchu po vysprávkach) | m2 | 70.51 |  | 0 |  |  | znížená |  | 0 | 0.0005 | 0.035255 | 0 | 0 | 16 | K | 2 | ROZPOCET | 0 | 0 | 0 | 0 | 0 | 2 | 0 | 16 | 1361848960
103 | K | 784496600.S | Náter protiplesňovou farbou ručne nanášanou na jemnozrnný podklad do výšky 5,00 m (ozn.ma1) | m2 | 96.836 |  | 0 |  |  | znížená |  | 0 | 0.00022 | 0.021304 | 0 | 0 | 16 | K | 2 | ROZPOCET | 0 | 0 | 0 | 0 | 0 | 2 | 0 | 16 | 1419999693
104 | K | 784452911 | Oprava, maľby zo zmesí Primalex Polar, 2-násobná 1-farebná na jemnozrnný podkl.výšky do 3,80 m (ozn.ma2) - sádrokart.podhľ. | m2 | 64.531 |  | 0 |  |  | znížená |  | 0 | 0.00022 | 0.014197 | 0 | 0 | 16 | K | 2 | ROZPOCET | 0 | 0 | 0 | 0 | 0 | 2 | 0 | 16 | 17531081
105 | K | 784452271 | Maľby vápenné, ručne nanášané dvojnásobné základné na podklad jemnozrnný výšky do 3,80 m (ozn.ma1) | m2 | 313.238 |  | 0 |  |  | znížená |  | 0 | 0.00023 | 0.072045 | 0 | 0 | 16 | K | 2 | ROZPOCET | 0 | 0 | 0 | 0 | 0 | 2 | 0 | 16 | 2119962152
| D | 21-M | Elektromontáže (viď.samostatný-podrobný rozpočet) |  |  |  | 0 |  |  |  |  | 0 |  | 0 |  | 0 | 3 | D | 1 | ROZPOCET | [6 empty] | 0
106 | K | 210193000 | Rozvádzač RH (elektromontáže a HZS) | kpl | 1 |  | 0 |  |  | znížená |  | 0 | 0 | 0 | 0 | 0 | 64 | K | 2 | ROZPOCET | 0 | 0 | 0 | 0 | 0 | 2 | 0 | 64 | 397770053
107 | K | 210812000 | Elektroinštalácie (HSV práce,elektromontáže,montáže oznam.a zabezpeč.zariadení,revízie a HZS) | kpl | 1 |  | 0 |  |  | znížená |  | 0 | 0 | 0 | 0 | 0 | 64 | K | 2 | ROZPOCET | 0 | 0 | 0 | 0 | 0 | 2 | 0 | 64 | 36419490
| D | HZS | Hodinové zúčtovacie sadzby |  |  |  | 0 |  |  |  |  | 0 |  | 0 |  | 0 | 4 | D | 0 | ROZPOCET | [6 empty] | 0
108 | K | HZS000213.S | Nepredvídané stavebno-montážne práce náročné ucelené - odborné, tvorivé remeselné (Tr. 3) v rozsahu viac ako 4 a menej ako 8 hodín | hod | 70 |  | 0 |  |  | znížená |  | 0 | 0 | 0 | 0 | 0 | 512 | K | 1 | ROZPOCET | 0 | 0 | 0 | 0 | 0 | 2 | 0 | 512 | 298896734