## Hárok1
Príloha č. 1 Výzvy na predloženie cenovej ponuky
Technické parametre / Cenová ponuka
Názov zákazky: | Obstaranie betónovej podlahy do haly vrátane dodávky
Položka | Technický opis | Parametre | Počet ks | parameter/hodnota | Ponukový návrh | Cena za 1 ks v EUR bez DPH | Cena celkom v EUR bez DPH
Obstaranie betónovej podlahy do haly vrátane dodávky | drátkobetónová podlaha so vsypom | 3kg/m2 | 1 | uviesť parameter |  |  | 0
| hrúbka | 180mm
Typ dosky TAB-Fiber (podlaha s rezanými špárami)
| Vzdialenosť mezi rezanými špárami | 6,00 x 6,00 m
| plocha | 1400m2 |  | uviesť hodnotu
| betón podkladový na vyrovnanie nerovností vrátane dopravy | cca 83m3 |  | uviesť parameter
| betón podkladový finálny vrátane dopravy | cca 250m3 |  | uviesť hodnotu
Realizácia bude zahŕňať:
| - výškové zameranie |  |  | uviesť parameter
- dodanie a osadenie pozinkovaných uholníkov 12bm
| - dodanie a uloženie separačnej fólie a obvodovej dilatácie mirelon |  |  | uviesť hodnotu
- dodanie drátkov do betónu 20kg/m3 - vlákno so zahnutými koncami - HE 1/50
- uloženie drátkobetónovej zmesi
- dodanie a aplikácia vsypu do betónu 3kg/m2
- strojové hladenie s povrchovou úpravou vsyp 3kg/m2 + lak
| - vyrezanie a dočasné vytmelenie dilatácií |  |  | uviesť hodnotu
Obstaranie betónovej podlahy do haly vrátane dodávky
Cena celkom v EUR bez DPH
| DPH |  |  |  | Nie som platca DPH ( vložte do označenej bunky písmeno "X")
| Cena celkom v EUR s DPH | 0
Upozornenie 1: Vyplní sa iba modrou farbou vyznačené miesta
Identifikačné údaje uchádzača:
Obchodné meno:
IČO
Sídlo:
DIČ / IČ DPH
Vypracoval: Podpis:
Miesto: Dátum: