## Hárok1
CENOVÁ PONUKA: Názov zákazky: Rozšírenie mliečnej výroby - Technológia Verejný obstarávateľ: EKORAJ ĎURĎOVÉ, s.r.o., Mládežnícka 108, 017 01 Považská Bystrica , IČO: 47 711 787
Údaje o spoločnosti predkladajúcej ponuku |  | Obchodné meno:
Sídlo:
IČO:
Platca DPH (áno/nie):
kontakt (t.č., e-mail):
Dátum vypracovania cenovej ponuky:
1.
| špecifikácia/požiadavky |  |  | parametre | jednotka | Parametre ponúkaného zariadenia Dodávateľ uvedie podľa charakteru požiadavky ÁNO/NIE | názov/typ stroja | cena bez DPH v EUR
| Lis na výrobu syrov |  |  | Pneumatický odvodňovací predlis POS 50 | áno
|  |  |  | Počet foriem min. 6 | áno
|  |  |  | 3-stupňová manuálna regulácia tlaku | áno
|  |  |  | Množstvo syra na jednu várku v rozsahu 10 - 50 kg | áno
| Box na fermentáciu jogurtov |  |  | Vonkajšia a vnútorná časť vyrobená z nehrdzavejúcej ocele AISI 304 | áno
|  |  |  | Chladiaci systém v hornej časti komory | áno
|  |  |  | Polyuretánová izolácia min. 60 | áno
|  |  |  | Samozatváracie dvere s magnetickým tesnením | áno
|  |  |  | Rovné nohy | áno
|  |  |  | Regulácia teploty vykurovania a chladenia v rozsahu 5 – 45 st. C | áno
|  |  |  | Chladiaci plyn: R 452 | áno
|  |  |  | Príkon pripojenia do 1 kW | áno
|  |  |  | Napájanie: 230 V 50 Hz | áno
|  |  |  | Hmotnosť do 150 kg | áno
|  |  |  | Objem min. 1 m3 | áno
| Odstredivka |  |  | kapacita výroby min. 120 l/hod | áno
|  |  |  | Napájanie: 230 V 50 Hz | áno
|  |  |  | Váha max. 10 kg | áno
|  |  |  | Zásobnik na mlieko min. 10 l | áno
|  |  |  | Výkon elektricky min. 50 W | áno
| Maslenica |  |  | Maximálny objem smotany do 13 l | áno
|  |  |  | Napájanie: 230 V 50 Hz | áno
|  |  |  | Výkon elektricky min. 50 W | áno
|  |  |  | Hmotnosť do 35 kg | áno
|  |  |  | Regulácia miešania | áno
| Suma spolu bez DPH | [6 empty] | 0
| Typové označenie zariadenia |  |  | MV 1 - 073
|  |  | Celková cena bez DPH |  |  | 0
|  |  | DPH 20 % |  |  | 0
|  |  | Celková cena s DPH |  |  | 0
| Pečiatka: |  |  | Podpis: