## Nabíjačky
Príloha Oznámenia o vyhlásení OVS a Kúpnej zmluvy
Názov súťaže: Nákup elektrobusov a nabíjacích staníc
Záväzná technická špecifikácia na nabíjacie stanice
Uchádzač je povinný uviesť požadované informácie v stĺpcoch č. 1 a č. 2, údaje v stĺpci č. 3 vypĺňa, ak je to relevantné. Uchádzačom ponúkané vozidlo musí SPĽŇAŤ všetky požiadavky vyhlasovateľa v plnom požadovanom rozsahu.
TU UVEĎTE značku / typové označenie /obchodný názov ponúkaných nabíjačiek |  |  | Uchádzač do stĺpca č. 1 uvedie ku každej požiadavke parametre ponúkanej nabíjačky |  | Uchádzač do stĺpca č. 2 uvedie ku každej požiadavke presný názov predloženého dokladu, v ktorom sa nachádzajú informácie na základe ktorých môže vyhlasovateľ vyhodnotiť parametre uvedené v stĺpci č. 1 | POZNÁMKA
Položka predmetu zákazky - Nabíjačky |  |  | (áno / nie, resp. konkrétnu hodnotu) v súlade so stĺpcom "Požadovaný formát ponúkaných parametrov" |  | (napr. názov katalógu, produktového listu, potvrdenia od výrobcu, podpísaný návrh kúpnej zmluvy, fotografie, resp. názov iného predloženého dokladu) | (napr. doplňujúce informácie k uvedeným parametrom a pod.)
P. č. | Parameter (požadovaná špecifikácia platí pre 1 ks nabíjačky | Doplňujúce informácie | Požadovaný formát ponúkaných parametrov | 1. TU UVEĎTE ponúkané parametre | 2. | 3.
1 | DC nabíjačky pre pomalé nočné nabíjanie | Počet 10 ks
2 | Konektor | CCS/Combo 2 | áno/nie
3 | Výkon | min. 60 kW | uveďte hodnotu
4 | Výstupné napätie | min. 200 - 850 VDC | uveďte hodnoty
5 | Dĺžka nabíjacieho kábla | min. 5 m | uveďte hodnotu
6 | Dotykový displej, príp. displej s tlačidlami | áno | áno/nie
7 | Priame obmedzenie výkonu v nabíjacej stanici | áno | áno/nie
8 | Príjímanie/odosielanie údajov cez mobilnú sieť (4G) | áno | áno/nie
9 | Komunikačný protokol OCPP 1.6 do budúcna 2.0 | áno | áno/nie
10 | Modbus pre dynamické riadenie výkonu | áno | áno/nie
11 | Normy DIN 70121 a ISO 15118 | áno | áno/nie
12 | Trieda ochrany pre nabíjacie stanice musí spĺňať min. ochranu IP54 a IK10 (skriňa) / IK8 (displej) | áno | áno/nie
13 | Elektromagnetická kompatibilita v triede B | áno | áno/nie
14 | Vyžarovanie emisií musí spĺňať normu EN 61000-6-3:2007; EN61581-21-2 | áno | áno/nie
15 | Teplotný rozsah pre bezporuchovú prevádzku min. od -30 °C do 45 °C a rozsah relatívnej vlhkosti vzduchu pre bezporuchovú prevádzku min. od 20% do 95% | áno | áno/nie
16 | Účinnosť nabíjacích staníc | min. 95% | uveďte hodnotu
17 | Pripojenie na backend systém | áno | áno/nie
18 | Záruka | min. 5 rokov | uveďte hodnotu
1 | DC nabíjačka pre rýchle nabíjanie | Počet 1 ks | áno/nie
2 | Konektor | CCS/Combo 2 | áno/nie
3 | Výkon | min. 150 kW | uveďte hodnotu
4 | Výstupné napätie | min. 200 - 850 VDC | uveďte hodnoty
5 | Dĺžka nabíjacieho kábla | min. 5 m | uveďte hodnotu
6 | Dotykový displej, príp. displej s tlačidlami | áno | áno/nie
7 | Priame obmedzenie výkonu v nabíjacej stanici | áno | áno/nie
8 | Príjímanie/odosielanie údajov cez mobilnú sieť (4G) | áno | áno/nie
9 | Komunikačný protokol OCPP 1.6 do budúcna 2.0 | áno | áno/nie
10 | Modbus pre dynamické riadenie výkonu | áno | áno/nie
11 | Normy DIN 70121 a ISO 15118 | áno | áno/nie
12 | Trieda ochrany pre nabíjacie stanice musí spĺňať min. ochranu IP54 a IK10 (skriňa) / IK8 (displej) | áno | áno/nie
13 | Elektromagnetická kompatibilita v triede B | áno | áno/nie
14 | Vyžarovanie emisií musí spĺňať normu EN 61000-6-3:2007; EN61581-21-2 | áno | áno/nie
15 | Teplotný rozsah pre bezporuchovú prevádzku min. od -30 °C do 45 °C a rozsah relatívnej vlhkosti vzduchu pre bezporuchovú prevádzku min. od 20% do 95% | áno | áno/nie
16 | Účinnosť nabíjacích staníc | min. 95% | uveďte hodnotu
17 | Pripojenie na backend systém | áno | áno/nie
18 | Záruka | min. 5 rokov | uveďte hodnotu
1 | Mobilné (pohotovostné) DC nabíjačky | Počet 2 ks | áno/nie
2 | Konektor | CCS/Combo 2 | áno/nie
3 | Výkon | min. 22,5 kW | uveďte hodnotu
4 | Výstupné napätie | min. 150 - 500 VDC | uveďte hodnoty
5 | Dĺžka nabíjacieho kábla | min. 5 m | uveďte hodnotu
6 | Dotykový displej, príp. displej s tlačidlami | áno | áno/nie
7 | Komunikačný protokol OCPP 1.6 do budúcna 2.0 | áno | áno/nie
8 | Normy DIN 70121 a ISO 15118 | áno | áno/nie
9 | Trieda ochrany pre nabíjacie stanice musí spĺňať min. ochranu IP54 a IK10 (skriňa) / IK8 (displej) | áno | áno/nie
10 | Vyžarovanie emisií musí spĺňať normu EN 61000-6-3:2007; EN61581-21-2 | áno | áno/nie
11 | Teplotný rozsah pre bezporuchovú prevádzku min. od -30 °C do 45 °C a rozsah relatívnej vlhkosti vzduchu pre bezporuchovú prevádzku min. od 20% do 95% | áno | áno/nie
12 | Účinnosť nabíjacích staníc | min. 95% | uveďte hodnotu
13 | Záruka | min. 5 rokov | uveďte hodnotu
Backend systém
1 | Bezplatný prístup do systému | min. 10 rokov | uveďte hodnotu
2 | Sledovanie celkového príkonu (ktorý je v reálnom čase dostupný pre nabíjanie) a zabezpečovanie, aby nedochádzalo k prekračovaniu rezervovanej kapacity | áno | áno/nie
3 | Vyhýbanie sa výkonovým špičkám | áno | áno/nie
4 | Sledovanie stavu batérií a požiadavky na nabíjací výkon každého elektrobusu v reálnom čase | áno | áno/nie
5 | Sledovanie výkonu nabíjania v každom nabíjacom bode v reálnom čase | áno | áno/nie
6 | Diaľkový monitoring a diagnostika nabíjacej stanice ako aj hlásenie informácie o poruche (sms alebo e-mail) v reálnom čase | áno | áno/nie
7 | Monitoring a vizualizácia stavu nabíjania, resp. dodávky výkonu v reálnom čase | áno | áno/nie
8 | Evidencia nabíjania za obdobie min. posledných dvoch rokov (identifikácia vozidla alebo užívateľa, začiatok a koniec nabíjania, množstvo spotrebovaných kWh, evidencia musí byť dostupná lokálne na úrovni stanice ako aj centrálne aby sa predišlo strate údajov v prípade výpadku komunikácie) | áno | áno/nie
9 | Reporting a štatistické vyhodnotenie nabíjania za vybrané editovateľné obdobie počas posledných min. 2 rokov (počet nab. cyklov, spotrebovaná elektrická energia pri jednotlivých nabíjacích cykloch, spotrebovaná energia pre konkrétne vozidlo za vybrané časové obdobie... ) | áno | áno/nie
10 | Export reportov a štatistík do xlsx. súborov | áno | áno/nie
11 | Diaľkový reštart nabíjacej stanice | áno | áno/nie
Technická podpora
1 | Nepretržitá prevádzka call centra pre technickú podporu | áno | áno/nie
2 | Povinnosť diagnostikovať dôvod poruchy na diaľku do 24 hodín. V prípade nemožnosti diagnostiky na diaľku povinnosť vyslať bezodkladne na miesto technika, ktorý poruchu diagnostikuje | áno | áno/nie
3 | Povinnosť odstránenia poruchy do 48 hodín od diagnostiky poruchy pri poruche jedného nabíjacieho bodu. Pri poruchách 2 a viacerých nabíjacích bodov povinnosť bezodkladnej opravy poruchy do 24 hodín od diagnostiky poruchy | áno | áno/nie
Týmto potvrdzujem, že všetky uvedené informácie sú pravdivé.
V:
Dňa:
Pečiatka a podpis uchádzača

## Cenova ponuka
Príloha Oznámenia o vyhlásení OVS a Kúpnej zmluvy
Názov súťaže: Nákup elektrobusov a nabíjacích staníc
Cenová ponuka
Pol. č. | Názov položky predmetu | Merná jednotka (MJ) | Požad. počet MJ | Obchodný názov ponúkaného produktu | Názov výrobcu ponúkaného produktu | Jednotková cena za MJ v EUR bez DPH | Celková cena za požadovaný počet MJ v EUR bez DPH
1. | DC nabíjačky pre pomalé nočné nabíjanie | ks | 10 |  |  |  | 0
| Celková cena za Servisné služby podľa čl. IV bod 8 Zmluvy* | ks | 10 |  |  |  | 0
2. | DC nabíjačka pre rýchle nabíjanie | ks | 1 |  |  |  | 0
| Celková cena za Servisné služby podľa čl. IV bod 8 Zmluvy* | ks | 1 |  |  |  | 0
3. | Mobilné (pohotovostné) DC nabíjačky | ks | 2 |  |  |  | 0
| Celková cena za Servisné služby podľa čl. IV bod 8 Zmluvy* | ks | 2 |  |  |  | 0
Celková cena za celý predmet zákazky | [6 empty] | 0
Cena DPH pri 20% sadzbe: | [6 empty] | 0
Celková zmluvná cena s DPH: | [6 empty] | 0
Pozn. *Prílohou cenovej ponuky je Podrobný cenový rozpis servisných služieb pre každé zariadenie v rozsahu predpísanom výrobcom po celú záručnú dobu. Mernou jednotkou sú servisné služby vykonané na 1 zariadení po celú záručnú dobu.
Identifikácia dodávateľa
Obchodný názov:
Adresa sídla:
IČO:
Kontaktná osoba:
Mobil a e-mail kontaktnej osoby:
V:
Dňa:
UPOZORNENIE |  |  | - povinné údaje, ktoré vypĺňa uchádzač |  |  | podpis