## Rekapitulace stavby
2012 |  | List obsahuje: |  |  |  |  | 1) Souhrnný list stavby |  |  |  | 2) Rekapitulace objektů | [16 empty] | 2.0 | [5 empty] | False | False
| optimalizováno pro tisk sestav ve formátu A4 - na výšku | [17 empty] | >> skryté sloupce << | [13 empty] | 0,01 | 21
[33 empty] | 0,01 | 15
| SOUHRNNÝ LIST STAVBY | [18 empty] | v --- níže se nacházejí doplnkové a pomocné údaje k sestavám --- v | [11 empty] | Návod na vyplnění | 0,001
|  | Kód: |  |  |  |  | NAB_R_1804029/1 | [24 empty] | Měnit lze pouze buňky se žlutým podbarvením! 1) na prvním listu Rekapitulace stavby vyplňte v sestavě a) Souhrnný list - údaje o Zhotoviteli (přenesou se do ostatních sestav i v jiných listech) b) Rekapitulace objektů - potřebné Ostatní náklady 2) na vybraných listech vyplňte v sestavě a) Krycí list - údaje o Zhotoviteli, pokud se liší od údajů o Zhotoviteli na Souhrnném listu (údaje se přenesou do ostatních sestav v daném listu) b) Rekapitulace rozpočtu - potřebné Ostatní náklady c) Celkové náklady za stavbu - ceny u položek - množství, pokud má žluté podbarvení - a v případe potřeby poznámku (ta je v skrytém sloupci) | 0,01
|  | Stavba: |  |  |  |  | Město BpH - ZŠ Bratrství - Oprava dlažby - chodba 1NP-krosové ceny | [25 empty] | 0,1
|  | JKSO: | [13 empty] | CC-CZ: | [16 empty] | 1
|  | Místo: |  |  |  |  | Bystřice pod Hostýnem | [8 empty] | Datum: | [16 empty] | 10
100
|  | Objednatel: | [13 empty] | IČ: | [16 empty] | 0,1
|  |  | Město Bystřice p.H., Masarykovo nám. 137, 768 61 | [12 empty] | DIČ: | [16 empty] | 0,1
0,1
|  | Zhotovitel: | [13 empty] | IČ: |  | Vyplň údaj | [14 empty] | 0,1
|  |  | Vyplň údaj | [12 empty] | DIČ: |  | Vyplň údaj | [14 empty] | 0,1
False
|  | Projektant: | [13 empty] | IČ: | [16 empty] | False
[16 empty] | DIČ: | [16 empty] | True
0,01
|  | Zpracovatel: | [13 empty] | IČ: | [16 empty] | 0,01
DIČ:
Poznámka:
|  | Náklady z rozpočtů | [13 empty] | 0
|  | Ostatní náklady ze souhrnného listu | [13 empty] | 0
|  | Cena bez DPH | [13 empty] | 0
|  | DPH |  | základní |  |  |  | 21% |  | ze | 0 |  |  |  |  | 0
|  |  |  | snížená |  |  |  | 15% |  | ze | 0 |  |  |  |  | 0
|  |  |  | zákl. přenesená |  |  |  | 21% |  | ze | 0 |  |  |  |  | 0
|  |  |  | sníž. přenesená |  |  |  | 15% |  | ze | 0 |  |  |  |  | 0
|  |  |  | nulová |  |  |  | 0% |  | ze | 0 |  |  |  |  | 0
|  | Cena s DPH | [7 empty] | v |  | CZK |  |  |  | 0
|  | Projektant | [10 empty] | Zpracovatel
|  | Datum a podpis: | [6 empty] | Razítko |  |  |  | Datum a podpis: |  |  |  | Razítko
|  | Objednavatel | [10 empty] | Zhotovitel
|  | Datum a podpis: | [6 empty] | Razítko |  |  |  | Datum a podpis: |  |  |  | Razítko
REKAPITULACE OBJEKTŮ STAVBY
| Kód: | [6 empty] | NAB_R_1804029/1
| Stavba: | [6 empty] | Město BpH - ZŠ Bratrství - Oprava dlažby - chodba 1NP-krosové ceny
| Místo: | [6 empty] | Bystřice pod Hostýnem | [6 empty] | Datum:
| Objednatel: | [6 empty] | Město Bystřice p.H., Masarykovo nám. 137, 768 61 | [6 empty] | Projektant: |  |  |  |  | Informatívní údaje z listů zakázek
| Zhotovitel: | [13 empty] | Zpracovatel:
| Kód |  |  |  | Objekt | [8 empty] | Cena bez DPH [CZK] |  |  |  | Cena s DPH [CZK] |  | z toho Ostat. náklady [CZK] | DPH [CZK] | Normohodiny [h] | DPH základní [CZK] | DPH snížená [CZK] | DPH základní přenesená [CZK] | DPH snížená přenesená [CZK] | Základna DPH základní | Základna DPH snížená | Základna DPH zákl. přenesená | Základna DPH sníž. přenesená | Základna DPH nulová
| 1) Náklady z rozpočtů | [12 empty] | 0 |  |  |  | 0 |  | 0 | 0 | 0 | 0 | 0 | 0 | 0 | 0 | 0 | 0 | 0 | 0 |  | D | 0 |  | IMPORT | {790d6146-db3f-4d88-ba71-44d67b26dfb3} | {00000000-0000-0000-0000-000000000000}
/ |  | NAB_R_1804029/1 |  |  |  | Město BpH - ZŠ Bratrství - Oprava dlažby - chodba 1NP-krosové ceny | [7 empty] | 0 |  |  |  | 0 |  | 0 | 0 | 0 | 0 | 0 | 0 | 0 | 0 | 0 | 0 | 0 | 0 |  |  | 1 | ###NOINSERT### | IMPORT | {790d6146-db3f-4d88-ba71-44d67b26dfb3} | {00000000-0000-0000-0000-000000000000}
| 2) Ostatní náklady ze souhrnného listu | [12 empty] | 0 |  |  |  | 0 |  | Procent. zadání [% nákladů rozpočtu] | Zařazení nákladů | DPH | DPH [CZK]
|  | Ostatní náklady | [11 empty] | 0 |  |  |  | 0 |  | 0% | stavební čast | základní | 0 | [12 empty] | OSTATNENAKLADY |  |  | 0 | 0 | 0 | 0 | 0 | 0 | 0 | 0 | 0 | 0 | 1 | 1 | x
|  | Vyplň vlastní | [11 empty] | 0 |  |  |  | 0 |  | 0% | stavební čast | základní | 0 | [12 empty] | OSTATNENAKLADYVLASTNE |  |  | 0 | 0 | 0 | 0 | 0 | 0 | 0 | 0 | 0 | 0 | 1 | 1
|  | Vyplň vlastní | [11 empty] | 0 |  |  |  | 0 |  | 0% | stavební čast | základní | 0 | [12 empty] | OSTATNENAKLADYVLASTNE |  |  | 0 | 0 | 0 | 0 | 0 | 0 | 0 | 0 | 0 | 0 | 1 | 1
|  | Vyplň vlastní | [11 empty] | 0 |  |  |  | 0 |  | 0% | stavební čast | základní | 0 | [12 empty] | OSTATNENAKLADYVLASTNE |  |  | 0 | 0 | 0 | 0 | 0 | 0 | 0 | 0 | 0 | 0 | 1 | 1
| Celkové náklady za stavbu 1) + 2) | [12 empty] | 0 |  |  |  | 0

## NAB_R_1804029-1 - Město B...
| List obsahuje: |  | 1) Krycí list rozpočtu |  | 2) Rekapitulace rozpočtu |  |  | 3) Rozpočet |  |  | Zpět na list: | Rekapitulace stavby
optimalizováno pro tisk sestav ve formátu A4 - na výšku | [11 empty] | >> skryté sloupce << | [9 empty] | {790d6146-db3f-4d88-ba71-44d67b26dfb3}
2
KRYCÍ LIST ROZPOČTU | [12 empty] | v --- níže se nacházejí doplnkové a pomocné údaje k sestavám --- v | [8 empty] | False
| Stavba: |  | Město BpH - ZŠ Bratrství - Oprava dlažby - chodba 1NP
| JKSO: | [7 empty] | CC-CZ:
| Místo: |  | Bystřice pod Hostýnem | [5 empty] | Datum: |  | 0
| Objednatel: | [7 empty] | IČ:
|  | Město Bystřice p.H., Masarykovo nám. 137, 768 61 | [6 empty] | DIČ:
| Zhotovitel: | [7 empty] | IČ: |  | Vyplň údaj
|  | Vyplň údaj | [6 empty] | DIČ: |  | Vyplň údaj
| Projektant: | [7 empty] | IČ:
DIČ:
| Zpracovatel: | [7 empty] | IČ:
DIČ:
Poznámka:
| Náklady z rozpočtu | [7 empty] | 0
| Ostatní náklady | [7 empty] | 0
| Cena bez DPH | [7 empty] | 0
| DPH | základní | 21% | ze | 0 |  |  |  | 0
|  | snížená | 15% | ze | 0 |  |  |  | 0
|  | zákl. přenesená | 21% | ze | 0 |  |  |  | 0
|  | sníž. přenesená | 15% | ze | 0 |  |  |  | 0
|  | nulová | 0% | ze | 0 |  |  |  | 0
| Cena s DPH |  |  | v | CZK |  |  | 0
| Projektant |  |  |  |  | Zpracovatel
| Datum a podpis: |  |  | Razítko |  | Datum a podpis: |  |  |  | Razítko
| Objednavatel |  |  |  |  | Zhotovitel
| Datum a podpis: |  |  | Razítko |  | Datum a podpis: |  |  |  | Razítko
REKAPITULACE ROZPOČTU
Stavba: |  |  | Město BpH - ZŠ Bratrství - Oprava dlažby - chodba 1NP
Místo: |  |  | Bystřice pod Hostýnem |  |  |  | Datum: |  | 0
Objednatel: |  |  | Město Bystřice p.H., Masarykovo nám. 137, 768 61 |  |  |  | Projektant:
Zhotovitel: |  |  | Vyplň údaj |  |  |  | Zpracovatel:
Kód - Popis | [9 empty] | Cena celkem [CZK]
1) Náklady z rozpočtu | [9 empty] | 0 | [12 empty] | -1
| HSV - Práce a dodávky HSV | [8 empty] | 0
| 6 - Úpravy povrchů, podlahy a osazování výplní | [8 empty] | 0
| 9 - Ostatní konstrukce a práce, bourání | [8 empty] | 0
| 96 - Bourání konstrukcí | [8 empty] | 0
| 997 - Přesun sutě | [8 empty] | 0
| PSV - Práce a dodávky PSV | [8 empty] | 0
| 766 - Konstrukce truhlářské | [8 empty] | 0
| 771 - Podlahy z dlaždic | [8 empty] | 0
| 776 - Podlahy povlakové | [8 empty] | 0
| VRN - Vedlejší rozpočtové náklady | [8 empty] | 0
| VRN3 - Zařízení staveniště | [8 empty] | 0
2) Ostatní náklady | [9 empty] | 0 |  |  |  | DPH
| Zařízení staveniště | [8 empty] | 0 |  |  |  | snížená | [12 empty] | VRN | 0 | 0 | 0 | 0 | 0 | 2
| Projektové práce | [8 empty] | 0 |  |  |  | snížená | [12 empty] | VRN | 0 | 0 | 0 | 0 | 0 | 2
| Územní vlivy | [8 empty] | 0 |  |  |  | snížená | [12 empty] | VRN | 0 | 0 | 0 | 0 | 0 | 2
| Provozní vlivy | [8 empty] | 0 |  |  |  | snížená | [12 empty] | VRN | 0 | 0 | 0 | 0 | 0 | 2
| Jiné VRN | [8 empty] | 0 |  |  |  | snížená | [12 empty] | VRN | 0 | 0 | 0 | 0 | 0 | 2
| Kompletační činnost | [8 empty] | 0 |  |  |  | základní | [12 empty] | KOMPLETACNA | 0 | 0 | 0 | 0 | 0 | 1
Celkové náklady za stavbu 1) + 2) | [7 empty] | 0
ROZPOČET
Stavba: |  |  | Město BpH - ZŠ Bratrství - Oprava dlažby - chodba 1NP
Místo: |  |  | Bystřice pod Hostýnem |  |  |  | Datum: |  | 0
Objednatel: |  |  | Město Bystřice p.H., Masarykovo nám. 137, 768 61 |  |  |  | Projektant:
Zhotovitel: |  |  | Vyplň údaj |  |  |  | Zpracovatel:
PČ | Typ | Kód | Popis |  |  | MJ | Množství | J.cena [CZK] |  | Cena celkem [CZK] |  |  | Poznámka | DPH | J. Nh [h] | Nh celkem [h] | J. hmotnost [t] | Hmotnost celkem [t] | J. suť [t] | Suť Celkem [t]
Náklady z rozpočtu | [9 empty] | 0 | [5 empty] | 0 |  | 0.21309 |  | 24.8989 |  | D | -1 | [10 empty] | 0
| HSV - Práce a dodávky HSV | [8 empty] | 0 | [5 empty] | 0 |  | 0.090989 |  | 24.8953 | 1 | D | 0 |  |  |  | ROZPOCET | [6 empty] | 0
| 6 - Úpravy povrchů, podlahy a osazování výplní | [8 empty] | 0 | [5 empty] | 0 |  | 0.090989 |  | 0 | 1 | D | 1 |  |  |  | ROZPOCET | [6 empty] | 0
1 | K | 612125100 | Vyplnění spár vápennou maltou vnitřních stěn z cihel |  |  | m2 | 15.935 | 0 |  | 0 |  |  |  | základní |  | 0 | 0.00571 | 0.090989 | 0 | 0 | 4 | K | 2 |  |  |  | ROZPOCET | 0 | 0 | 0 | 0 | 0 | 1 | 0 | 4 | -135225263
|  |  | Zaprvení po vybourání soklíků | [18 empty] | VV | 2 | 1 | True | 0 | ROZPOCET
|  |  | 159,35*0,1 |  |  |  | 15.935 | [14 empty] | VV | 2 | 2 | True | 1 | ROZPOCET
| 9 - Ostatní konstrukce a práce, bourání | [8 empty] | 0 | [5 empty] | 0 |  | 0 |  | 1.4341 | 1 | D | 1 |  |  |  | ROZPOCET | [6 empty] | 0
2 | K | 952901111 | Vyčištění budov bytové a občanské výstavby při výšce podlaží do 4 m |  |  | m2 | 302.363 | 0 |  | 0 |  |  |  | základní |  | 0 | 0 | 0 | 0 | 0 | 4 | K | 2 |  |  |  | ROZPOCET | 0 | 0 | 0 | 0 | 0 | 1 | 0 | 4 | -273337414
|  |  | (11,7*6,6)+(2,35*6,3) |  |  |  | 92.025 | [14 empty] | VV | 2 | 2 | True | 0 | ROZPOCET
|  |  | (2,4*8,85)+(1,6*0,65*2)+(3,55*0,65) |  |  |  | 25.628 | [14 empty] | VV | 2 | 2 | True | 0 | ROZPOCET
|  |  | (24,7*2,35)+(11,7*6,6) |  |  |  | 135.265 | [14 empty] | VV | 2 | 2 | True | 0 | ROZPOCET
|  |  | (0,5*1,3*5)+(1,5*0,5)+(0,5*0,8*2)+(1,5*0,25*10)+(1*0,5) |  |  |  | 9.05 | [14 empty] | VV | 2 | 2 | True | 0 | ROZPOCET
|  |  | (4,3*1,5)+(2,3*2)+(1,5*0,5) |  |  |  | 11.8 | [14 empty] | VV | 2 | 2 | True | 0 | ROZPOCET
|  |  | (3,15+1,7+1)*0,2*2 |  |  |  | 2.34 | [14 empty] | VV | 2 | 2 | True | 0 | ROZPOCET
|  |  | 10,3*2,35+(2,9*0,5)+(1,2*0,5) |  |  |  | 26.255 | [14 empty] | VV | 2 | 2 | True | 0 | ROZPOCET
|  |  | Součet |  |  |  | 302.363 | [14 empty] | VV | 2 | 4 | True | 1 | ROZPOCET
3 | K | 952902611 | Čištění budov vysátí prachu z ostatních ploch před provedením nivelace |  |  | m2 | 302.363 | 0 |  | 0 |  |  |  | základní |  | 0 | 0 | 0 | 0 | 0 | 4 | K | 2 |  |  |  | ROZPOCET | 0 | 0 | 0 | 0 | 0 | 1 | 0 | 4 | 574347472
4 | K | 965081611.1 | Odsekání malty pod soklíky rovných |  |  | m | 159.35 | 0 |  | 0 |  |  |  | základní |  | 0 | 0 | 0 | 0.009 | 1.4341 | 4 | K | 2 |  |  |  | ROZPOCET | 0 | 0 | 0 | 0 | 0 | 1 | 0 | 4 | -441172352
|  |  | (11,7+6,6+11,7+6,3+6,3+8,85+2,4+2,4+16,6+16,6+11,7+11,7+6,6+7,45+0,5+0,5+2,3+0,5+4,3+0,5) |  |  |  | 135.5 | [14 empty] | VV | 2 | 2 | True | 0 | ROZPOCET
|  |  | (0,65*4*2)+(0,65*3) |  |  |  | 7.15 | [14 empty] | VV | 2 | 2 | True | 0 | ROZPOCET
|  |  | -(0,8*4)-(0,9*12)-(0,7*2) |  |  |  | -15.4 | [14 empty] | VV | 2 | 2 | True | 0 | ROZPOCET
|  |  | 0,25*5*2 |  |  |  | 2.5 | [14 empty] | VV | 2 | 2 | True | 0 | ROZPOCET
|  |  | 0,5*2*7 |  |  |  | 7 | [14 empty] | VV | 2 | 2 | True | 0 | ROZPOCET
|  |  | 10,3*2+2 |  |  |  | 22.6 | [14 empty] | VV | 2 | 2 | True | 0 | ROZPOCET
|  |  | Součet |  |  |  | 159.35 | [14 empty] | VV | 2 | 4 | True | 1 | ROZPOCET
| 96 - Bourání konstrukcí | [8 empty] | 0 | [5 empty] | 0 |  | 0 |  | 23.4612 | 1 | D | 1 |  |  |  | ROZPOCET | [6 empty] | 0
5 | K | 771473810 | Demontáž soklíků z dlaždic keramických lepených rovných |  |  | m | 159.35 | 0 |  | 0 |  |  |  | základní |  | 0 | 0 | 0 | 0.00325 | 0.51789 | 4 | K | 2 |  |  |  | ROZPOCET | 0 | 0 | 0 | 0 | 0 | 1 | 0 | 4 | -351670221
|  |  | (11,7+6,6+11,7+6,3+6,3+8,85+2,4+2,4+16,6+16,6+11,7+11,7+6,6+7,45+0,5+0,5+2,3+0,5+4,3+0,5) |  |  |  | 135.5 | [14 empty] | VV | 2 | 2 | True | 0 | ROZPOCET
|  |  | (0,65*4*2)+(0,65*3) |  |  |  | 7.15 | [14 empty] | VV | 2 | 2 | True | 0 | ROZPOCET
|  |  | -(0,8*4)-(0,9*12)-(0,7*2) |  |  |  | -15.4 | [14 empty] | VV | 2 | 2 | True | 0 | ROZPOCET
|  |  | 0,25*5*2 |  |  |  | 2.5 | [14 empty] | VV | 2 | 2 | True | 0 | ROZPOCET
|  |  | 0,5*2*7 |  |  |  | 7 | [14 empty] | VV | 2 | 2 | True | 0 | ROZPOCET
|  |  | 10,3*2+2 |  |  |  | 22.6 | [14 empty] | VV | 2 | 2 | True | 0 | ROZPOCET
|  |  | Součet |  |  |  | 159.35 | [14 empty] | VV | 2 | 4 | True | 1 | ROZPOCET
6 | K | 771581810 | Demontáž podlah z keramických dlaždic malých formátů kladených do malty |  |  | m2 | 302.363 | 0 |  | 0 |  |  |  | základní |  | 0 | 0 | 0 | 0.07588 | 22.9433 | 4 | K | 2 |  |  |  | ROZPOCET | 0 | 0 | 0 | 0 | 0 | 1 | 0 | 4 | -932899469
|  |  | (11,7*6,6)+(2,35*6,3) |  |  |  | 92.025 | [14 empty] | VV | 2 | 2 | True | 0 | ROZPOCET
|  |  | (2,4*8,85)+(1,6*0,65*2)+(3,55*0,65) |  |  |  | 25.628 | [14 empty] | VV | 2 | 2 | True | 0 | ROZPOCET
|  |  | (24,7*2,35)+(11,7*6,6) |  |  |  | 135.265 | [14 empty] | VV | 2 | 2 | True | 0 | ROZPOCET
|  |  | (0,5*1,3*5)+(1,5*0,5)+(0,5*0,8*2)+(1,5*0,25*10)+(1*0,5) |  |  |  | 9.05 | [14 empty] | VV | 2 | 2 | True | 0 | ROZPOCET
|  |  | (4,3*1,5)+(2,3*2)+(1,5*0,5) |  |  |  | 11.8 | [14 empty] | VV | 2 | 2 | True | 0 | ROZPOCET
|  |  | (3,15+1,7+1)*0,2*2 |  |  |  | 2.34 | [14 empty] | VV | 2 | 2 | True | 0 | ROZPOCET
|  |  | 10,3*2,35+(2,9*0,5)+(1,2*0,5) |  |  |  | 26.255 | [14 empty] | VV | 2 | 2 | True | 0 | ROZPOCET
|  |  | Součet |  |  |  | 302.363 | [14 empty] | VV | 2 | 4 | True | 1 | ROZPOCET
| 997 - Přesun sutě | [8 empty] | 0 | [5 empty] | 0 |  | 0 |  | 0 | 1 | D | 1 |  |  |  | ROZPOCET | [6 empty] | 0
7 | K | 997013213 | Vnitrostaveništní doprava suti a vybouraných hmot pro budovy v do 12 m ručně |  |  | t | 23.461 | 0 |  | 0 |  |  |  | základní |  | 0 | 0 | 0 | 0 | 0 | 4 | K | 2 |  |  |  | ROZPOCET | 0 | 0 | 0 | 0 | 0 | 1 | 0 | 4 | 1529008465
8 | K | 997013311 | Montáž a demontáž shozu suti v do 10 m |  |  | soub | 1 | 0 |  | 0 |  |  |  | základní |  | 0 | 0 | 0 | 0 | 0 | 4 | K | 2 |  |  |  | ROZPOCET | 0 | 0 | 0 | 0 | 0 | 1 | 0 | 4 | 1260049986
9 | K | 997013321 | Příplatek k shozu suti v do 10 m za první a ZKD den použití |  |  | den | 5 | 0 |  | 0 |  |  |  | základní |  | 0 | 0 | 0 | 0 | 0 | 4 | K | 2 |  |  |  | ROZPOCET | 0 | 0 | 0 | 0 | 0 | 1 | 0 | 4 | -672291250
10 | K | 997013501 | Odvoz suti a vybouraných hmot na skládku nebo meziskládku do 1 km se složením |  |  | t | 23.461 | 0 |  | 0 |  |  |  | základní |  | 0 | 0 | 0 | 0 | 0 | 4 | K | 2 |  |  |  | ROZPOCET | 0 | 0 | 0 | 0 | 0 | 1 | 0 | 4 | -248389283
11 | K | 997013509 | Příplatek k odvozu suti a vybouraných hmot na skládku ZKD 1 km přes 1 km |  |  | t | 93.844 | 0 |  | 0 |  |  |  | základní |  | 0 | 0 | 0 | 0 | 0 | 4 | K | 2 |  |  |  | ROZPOCET | 0 | 0 | 0 | 0 | 0 | 1 | 0 | 4 | 775216932
|  |  | 23,461*4 |  |  |  | 93.844 | [14 empty] | VV | 2 | 2 | True | 1 | ROZPOCET
12 | K | 997013831 | Poplatek za uložení stavebního směsného odpadu na skládce (skládkovné) |  |  | t | 23.461 | 0 |  | 0 |  |  |  | základní |  | 0 | 0 | 0 | 0 | 0 | 4 | K | 2 |  |  |  | ROZPOCET | 0 | 0 | 0 | 0 | 0 | 1 | 0 | 4 | -1560906286
| PSV - Práce a dodávky PSV | [8 empty] | 0 | [5 empty] | 0 |  | 0.1221 |  | 0.0036 | 2 | D | 0 |  |  |  | ROZPOCET | [6 empty] | 0
| 766 - Konstrukce truhlářské | [8 empty] | 0 | [5 empty] | 0 |  | 0 |  | 0.0036 | 2 | D | 1 |  |  |  | ROZPOCET | [6 empty] | 0
13 | K | 766662811 | Demontáž truhlářských prahů dveří jednokřídlových |  |  | kus | 2 | 0 |  | 0 |  |  |  | základní |  | 0 | 0 | 0 | 0.0018 | 0.0036 | 16 | K | 2 |  |  |  | ROZPOCET | 0 | 0 | 0 | 0 | 0 | 1 | 0 | 16 | -400549557
| 771 - Podlahy z dlaždic | [8 empty] | 0 | [5 empty] | 0 |  | 0 |  | 0 | 2 | D | 1 |  |  |  | ROZPOCET | [6 empty] | 0
14 | K | 771471112 | Montáž soklíků z dlaždic keramických rovných v do 90 mm |  |  | m | 159.35 | 0 |  | 0 |  |  |  | základní |  | 0 | 0 | 0 | 0 | 0 | 16 | K | 2 |  |  |  | ROZPOCET | 0 | 0 | 0 | 0 | 0 | 1 | 0 | 16 | -270777330
|  |  | (11,7+6,6+11,7+6,3+6,3+8,85+2,4+2,4+16,6+16,6+11,7+11,7+6,6+7,45+0,5+0,5+2,3+0,5+4,3+0,5) |  |  |  | 135.5 | [14 empty] | VV | 2 | 2 | True | 0 | ROZPOCET
|  |  | (0,65*4*2)+(0,65*3) |  |  |  | 7.15 | [14 empty] | VV | 2 | 2 | True | 0 | ROZPOCET
|  |  | -(0,8*4)-(0,9*12)-(0,7*2) |  |  |  | -15.4 | [14 empty] | VV | 2 | 2 | True | 0 | ROZPOCET
|  |  | 0,25*5*2 |  |  |  | 2.5 | [14 empty] | VV | 2 | 2 | True | 0 | ROZPOCET
|  |  | 0,5*2*7 |  |  |  | 7 | [14 empty] | VV | 2 | 2 | True | 0 | ROZPOCET
|  |  | 10,3+10,3+2 |  |  |  | 22.6 | [14 empty] | VV | 2 | 2 | True | 0 | ROZPOCET
|  |  | Součet |  |  |  | 159.35 | [14 empty] | VV | 2 | 4 | True | 1 | ROZPOCET
15 | M | 771M102 | soklový pásek 300x80 mm |  |  | m | 156.435 | 0 |  | 0 |  |  |  | základní |  | 0 | 0 | 0 | 0 | 0 | 32 | M | 2 |  |  |  | ROZPOCET | 0 | 0 | 0 | 0 | 0 | 1 | 0 | 16 | -571009024
|  |  | 159,35*1,1 |  |  |  | 175.285 | [14 empty] | VV | 2 | 2 | True | 0 | ROZPOCET
|  |  | -(8,85+2,4+2,4+(0,65*8)) |  |  |  | -18.85 | [14 empty] | VV | 2 | 2 | True | 0 | ROZPOCET
|  |  | Součet |  |  |  | 156.435 | [14 empty] | VV | 2 | 4 | True | 1 | ROZPOCET
16 | M | 771M103 | soklový pásek 300x80 k dlažbě architekt |  |  | m | 20.735 | 0 |  | 0 |  |  |  | základní |  | 0 | 0 | 0 | 0 | 0 | 32 | M | 2 |  |  |  | ROZPOCET | 0 | 0 | 0 | 0 | 0 | 1 | 0 | 16 | -346644672
|  |  | dlažba u ředitelny | [18 empty] | VV | 2 | 1 | True | 0 | ROZPOCET
|  |  | (8,85+2,4+2,4+(0,65*8))*1,1 |  |  |  | 20.735 | [14 empty] | VV | 2 | 2 | True | 0 | ROZPOCET
|  |  | Součet |  |  |  | 20.735 | [14 empty] | VV | 2 | 4 | True | 1 | ROZPOCET
17 | K | 771571131 | Montáž podlah z keramických dlaždic do 12 ks/m2, lepeno na flexibilní lepidlo |  |  | m2 | 262.363 | 0 |  | 0 |  |  |  | základní |  | 0 | 0 | 0 | 0 | 0 | 16 | K | 2 |  |  |  | ROZPOCET | 0 | 0 | 0 | 0 | 0 | 1 | 0 | 16 | 778421441
|  |  | (11,7*6,6)+(2,35*6,3) |  |  |  | 92.025 | [14 empty] | VV | 2 | 2 | True | 0 | ROZPOCET
|  |  | (2,4*8,85)+(1,6*0,65*2)+(3,55*0,65) |  |  |  | 25.628 | [14 empty] | VV | 2 | 2 | True | 0 | ROZPOCET
|  |  | (24,7*2,35)+(11,7*6,6) |  |  |  | 135.265 | [14 empty] | VV | 2 | 2 | True | 0 | ROZPOCET
|  |  | (0,5*1,3*5)+(1,5*0,5)+(0,5*0,8*2)+(1,5*0,25*10)+(1*0,5) |  |  |  | 9.05 | [14 empty] | VV | 2 | 2 | True | 0 | ROZPOCET
|  |  | (4,3*1,5)+(2,3*2)+(1,5*0,5) |  |  |  | 11.8 | [14 empty] | VV | 2 | 2 | True | 0 | ROZPOCET
|  |  | (3,15+1,7+1)*0,2*2 |  |  |  | 2.34 | [14 empty] | VV | 2 | 2 | True | 0 | ROZPOCET
|  |  | 10,3*2,35+(2,9*0,5)+(1,2*0,5) |  |  |  | 26.255 | [14 empty] | VV | 2 | 2 | True | 0 | ROZPOCET
|  |  | minus koberce | [18 empty] | VV | 2 | 1 | True | 0 | ROZPOCET
|  |  | -5*4*2 |  |  |  | -40 | [14 empty] | VV | 2 | 2 | True | 0 | ROZPOCET
|  |  | Součet |  |  |  | 262.363 | [14 empty] | VV | 2 | 4 | True | 1 | ROZPOCET
18 | M | 771M101 | dlažba keramická 300x300 mm, protizkluz R9/A, slinutá neglazovaná dlažba, odolná proti mechanickému namáhání, obrusu a znečištění - např. RAKO TAURUS GRANIT Gobi cena dle ceníku: 350 kč bez DPH |  |  | m2 | 247.267 | 0 |  | 0 |  |  |  | základní |  | 0 | 0 | 0 | 0 | 0 | 32 | M | 2 |  |  |  | ROZPOCET | 0 | 0 | 0 | 0 | 0 | 1 | 0 | 16 | 1740760819
|  |  | 302,279*1,1 |  |  |  | 332.507 | [14 empty] | VV | 2 | 2 | True | 0 | ROZPOCET
|  |  | minus dlažba u ředitelny | [18 empty] | VV | 2 | 1 | True | 0 | ROZPOCET
|  |  | -(2,4*8,85)-(8*2,35)-(8*0,65) |  |  |  | -45.24 | [14 empty] | VV | 2 | 2 | True | 0 | ROZPOCET
|  |  | minus koberec | [18 empty] | VV | 2 | 1 | True | 0 | ROZPOCET
|  |  | -5*4*2 |  |  |  | -40 | [14 empty] | VV | 2 | 2 | True | 0 | ROZPOCET
|  |  | Součet |  |  |  | 247.267 | [14 empty] | VV | 2 | 4 | True | 1 | ROZPOCET
19 | M | 771M02 | dlažba keramická- přesný typ určí architekt, přibližná cenníková cena 800 Kč bez DPH |  |  | m2 | 49.764 | 0 |  | 0 |  |  |  | základní |  | 0 | 0 | 0 | 0 | 0 | 8 | M | 2 |  |  |  | ROZPOCET | 0 | 0 | 0 | 0 | 0 | 1 | 0 | 4 | 805274386
|  |  | dlažba u ředitelny | [18 empty] | VV | 2 | 1 | True | 0 | ROZPOCET
|  |  | ((2,4*8,85)+(8*2,35)+(8*0,65))*1,1 |  |  |  | 49.764 | [14 empty] | VV | 2 | 2 | True | 1 | ROZPOCET
20 | K | 771591111 | Podlahy penetrace podkladu pod lepidlo |  |  | m2 | 302.363 | 0 |  | 0 |  |  |  | základní |  | 0 | 0 | 0 | 0 | 0 | 16 | K | 2 |  |  |  | ROZPOCET | 0 | 0 | 0 | 0 | 0 | 1 | 0 | 16 | -2113691644
|  |  | (11,7*6,6)+(2,35*6,3) |  |  |  | 92.025 | [14 empty] | VV | 2 | 2 | True | 0 | ROZPOCET
|  |  | (2,4*8,85)+(1,6*0,65*2)+(3,55*0,65) |  |  |  | 25.628 | [14 empty] | VV | 2 | 2 | True | 0 | ROZPOCET
|  |  | (24,7*2,35)+(11,7*6,6) |  |  |  | 135.265 | [14 empty] | VV | 2 | 2 | True | 0 | ROZPOCET
|  |  | (0,5*1,3*5)+(1,5*0,5)+(0,5*0,8*2)+(1,5*0,25*10)+(1*0,5) |  |  |  | 9.05 | [14 empty] | VV | 2 | 2 | True | 0 | ROZPOCET
|  |  | (4,3*1,5)+(2,3*2)+(1,5*0,5) |  |  |  | 11.8 | [14 empty] | VV | 2 | 2 | True | 0 | ROZPOCET
|  |  | (3,15+1,7+1)*0,2*2 |  |  |  | 2.34 | [14 empty] | VV | 2 | 2 | True | 0 | ROZPOCET
|  |  | 10,3*2,35+(2,9*0,5)+(1,2*0,5) |  |  |  | 26.255 | [14 empty] | VV | 2 | 2 | True | 0 | ROZPOCET
|  |  | Součet |  |  |  | 302.363 | [14 empty] | VV | 2 | 4 | True | 1 | ROZPOCET
21 | K | 771591112 | Podlahy penetrace podkladu pod nivelační stěrku |  |  | m2 | 302.363 | 0 |  | 0 |  |  |  | základní |  | 0 | 0 | 0 | 0 | 0 | 16 | K | 2 |  |  |  | ROZPOCET | 0 | 0 | 0 | 0 | 0 | 1 | 0 | 16 | -223821569
22 | K | 771591115 | Podlahy spárování silikonem |  |  | m | 159.35 | 0 |  | 0 |  |  |  | základní |  | 0 | 0 | 0 | 0 | 0 | 16 | K | 2 |  |  |  | ROZPOCET | 0 | 0 | 0 | 0 | 0 | 1 | 0 | 16 | 1803605122
|  |  | (11,7+6,6+11,7+6,3+6,3+8,85+2,4+2,4+16,6+16,6+11,7+11,7+6,6+7,45+0,5+0,5+2,3+0,5+4,3+0,5) |  |  |  | 135.5 | [14 empty] | VV | 2 | 2 | True | 0 | ROZPOCET
|  |  | (0,65*4*2)+(0,65*3) |  |  |  | 7.15 | [14 empty] | VV | 2 | 2 | True | 0 | ROZPOCET
|  |  | -(0,8*4)-(0,9*12)-(0,7*2) |  |  |  | -15.4 | [14 empty] | VV | 2 | 2 | True | 0 | ROZPOCET
|  |  | 0,25*5*2 |  |  |  | 2.5 | [14 empty] | VV | 2 | 2 | True | 0 | ROZPOCET
|  |  | 0,5*2*7 |  |  |  | 7 | [14 empty] | VV | 2 | 2 | True | 0 | ROZPOCET
|  |  | 10,3+10,3+2 |  |  |  | 22.6 | [14 empty] | VV | 2 | 2 | True | 0 | ROZPOCET
|  |  | Součet |  |  |  | 159.35 | [14 empty] | VV | 2 | 4 | True | 1 | ROZPOCET
23 | K | 771591161 | Montáž profilu dilatační spáry bez izolace v rovině dlažby |  |  | m | 29.85 | 0 |  | 0 |  |  |  | základní |  | 0 | 0 | 0 | 0 | 0 | 16 | K | 2 |  |  |  | ROZPOCET | 0 | 0 | 0 | 0 | 0 | 1 | 0 | 16 | 66941674
|  |  | 6,7+2,35+2,35+2,35+2,35+2,35+6,7+2,35+2,35 |  |  |  | 29.85 | [14 empty] | VV | 2 | 2 | True | 1 | ROZPOCET
24 | M | 771M104 | plastový dilatační profil š. 7mm |  |  | m | 32.835 | 0 |  | 0 |  |  |  | základní |  | 0 | 0 | 0 | 0 | 0 | 32 | M | 2 |  |  |  | ROZPOCET | 0 | 0 | 0 | 0 | 0 | 1 | 0 | 16 | -2076084177
|  |  | 29,85*1,1 |  |  |  | 32.835 | [14 empty] | VV | 2 | 2 | True | 1 | ROZPOCET
25 | K | 771591185 | Podlahy řezání keramických dlaždic rovné |  |  | kus | 525.855 | 0 |  | 0 |  |  |  | základní |  | 0 | 0 | 0 | 0 | 0 | 16 | K | 2 |  |  |  | ROZPOCET | 0 | 0 | 0 | 0 | 0 | 1 | 0 | 16 | 592218774
|  |  | 159,35*3,3 |  |  |  | 525.855 | [14 empty] | VV | 2 | 2 | True | 1 | ROZPOCET
26 | K | 771990111 | Vyrovnání podkladu samonivelační stěrkou tl 4 mm pevnosti 15 Mpa |  |  | m2 | 302.363 | 0 |  | 0 |  |  |  | základní |  | 0 | 0 | 0 | 0 | 0 | 16 | K | 2 |  |  |  | ROZPOCET | 0 | 0 | 0 | 0 | 0 | 1 | 0 | 16 | 1417905768
|  |  | (11,7*6,6)+(2,35*6,3) |  |  |  | 92.025 | [14 empty] | VV | 2 | 2 | True | 0 | ROZPOCET
|  |  | (2,4*8,85)+(1,6*0,65*2)+(3,55*0,65) |  |  |  | 25.628 | [14 empty] | VV | 2 | 2 | True | 0 | ROZPOCET
|  |  | (24,7*2,35)+(11,7*6,6) |  |  |  | 135.265 | [14 empty] | VV | 2 | 2 | True | 0 | ROZPOCET
|  |  | (0,5*1,3*5)+(1,5*0,5)+(0,5*0,8*2)+(1,5*0,25*10)+(1*0,5) |  |  |  | 9.05 | [14 empty] | VV | 2 | 2 | True | 0 | ROZPOCET
|  |  | (4,3*1,5)+(2,3*2)+(1,5*0,5) |  |  |  | 11.8 | [14 empty] | VV | 2 | 2 | True | 0 | ROZPOCET
|  |  | (3,15+1,7+1)*0,2*2 |  |  |  | 2.34 | [14 empty] | VV | 2 | 2 | True | 0 | ROZPOCET
|  |  | 10,3*2,35+(2,9*0,5)+(1,2*0,5) |  |  |  | 26.255 | [14 empty] | VV | 2 | 2 | True | 0 | ROZPOCET
|  |  | Součet |  |  |  | 302.363 | [14 empty] | VV | 2 | 4 | True | 1 | ROZPOCET
27 | K | 771990191 | Příplatek k vyrovnání podkladu dlažby samonivelační stěrkou pevnosti 15 Mpa ZKD 1 mm tloušťky |  |  | m2 | 604.726 | 0 |  | 0 |  |  |  | základní |  | 0 | 0 | 0 | 0 | 0 | 16 | K | 2 |  |  |  | ROZPOCET | 0 | 0 | 0 | 0 | 0 | 1 | 0 | 16 | 2068061386
|  |  | 302,363*2 |  |  |  | 604.726 | [14 empty] | VV | 2 | 2 | True | 1 | ROZPOCET
28 | K | 9_01 | Úprava zakončení dlažby ve dveřích |  |  | mb | 17.8 | 0 |  | 0 |  |  |  | základní |  | 0 | 0 | 0 | 0 | 0 | 16 | K | 2 |  |  |  | ROZPOCET | 0 | 0 | 0 | 0 | 0 | 1 | 0 | 16 | 1556876171
|  |  | 1,5+1,5 |  |  |  | 3 | [14 empty] | VV | 2 | 2 | True | 0 | ROZPOCET
|  |  | 0,8*8 |  |  |  | 6.4 | [14 empty] | VV | 2 | 2 | True | 0 | ROZPOCET
|  |  | 0,9*8 |  |  |  | 7.2 | [14 empty] | VV | 2 | 2 | True | 0 | ROZPOCET
|  |  | 0,6*2 |  |  |  | 1.2 | [14 empty] | VV | 2 | 2 | True | 0 | ROZPOCET
|  |  | Součet |  |  |  | 17.8 | [14 empty] | VV | 2 | 4 | True | 1 | ROZPOCET
29 | K | 998771201 | Přesun hmot procentní pro podlahy z dlaždic v objektech v do 6 m |  |  | % | 0 | 0 |  | 0 |  |  |  | základní |  | 0 | 0 | 0 | 0 | 0 | 16 | K | 2 |  |  |  | ROZPOCET | 0 | 0 | 0 | 0 | 0 | 1 | 0 | 16 | -1544224993
| 776 - Podlahy povlakové | [8 empty] | 0 | [5 empty] | 0 |  | 0.1221 |  | 0 | 2 | D | 1 |  |  |  | ROZPOCET | [6 empty] | 0
30 | K | 776211211 | Lepení textilních čtverců |  |  | m2 | 40 | 0 |  | 0 |  |  |  | základní |  | 0 | 0.0002 | 0.008 | 0 | 0 | 16 | K | 2 |  |  |  | ROZPOCET | 0 | 0 | 0 | 0 | 0 | 1 | 0 | 16 | -2051306564
|  |  | 5*4*2 |  |  |  | 40 | [14 empty] | VV | 2 | 2 | True | 1 | ROZPOCET
31 | M | 697510050 | koberec zátěžový-BEAT, včetně pásky SiGA |  |  | m2 | 48.4 | 0 |  | 0 |  |  |  | základní |  | 0 | 0.00235 | 0.11374 | 0 | 0 | 32 | M | 2 |  |  |  | ROZPOCET | 0 | 0 | 0 | 0 | 0 | 1 | 0 | 16 | 1347795947
|  |  | 40*1,1 |  |  |  | 44 | [14 empty] | VV | 2 | 2 | True | 1 | ROZPOCET
32 | K | 776421111 | Montáž obvodových lišt lepením |  |  | m | 36 | 0 |  | 0 |  |  |  | základní |  | 0 | 1e-05 | 0.00036 | 0 | 0 | 16 | K | 2 |  |  |  | ROZPOCET | 0 | 0 | 0 | 0 | 0 | 1 | 0 | 16 | -1791301498
|  |  | (5+4+5+4)*2 |  |  |  | 36 | [14 empty] | VV | 2 | 2 | True | 1 | ROZPOCET
33 | M | 776M01 | lišta ukončujicíc PVC |  |  | m | 39.6 | 0 |  | 0 |  |  |  | základní |  | 0 | 0 | 0 | 0 | 0 | 32 | M | 2 |  |  |  | ROZPOCET | 0 | 0 | 0 | 0 | 0 | 1 | 0 | 16 | 1781653740
|  |  | 36*1,1 |  |  |  | 39.6 | [14 empty] | VV | 2 | 2 | True | 1 | ROZPOCET
34 | K | 998776201 | Přesun hmot procentní pro podlahy povlakové v objektech v do 6 m |  |  | % | 0 | 0 |  | 0 |  |  |  | základní |  | 0 | 0 | 0 | 0 | 0 | 16 | K | 2 |  |  |  | ROZPOCET | 0 | 0 | 0 | 0 | 0 | 1 | 0 | 16 | 1984775737
| VRN - Vedlejší rozpočtové náklady | [8 empty] | 0 | [5 empty] | 0 |  | 0 |  | 0 | 5 | D | 0 |  |  |  | ROZPOCET | [6 empty] | 0
| VRN3 - Zařízení staveniště | [8 empty] | 0 | [5 empty] | 0 |  | 0 |  | 0 | 5 | D | 1 |  |  |  | ROZPOCET | [6 empty] | 0
35 | K | 030001000 | Zařízení staveniště ( 3% z celkové ceny) |  |  | % | 0 | 0 |  | 0 |  |  |  | základní |  | 0 | 0 | 0 | 0 | 0 | 4 | K | 2 |  |  |  | ROZPOCET | 0 | 0 | 0 | 0 | 0 | 1 | 0 | 4 | -2017926062
| VP - Vícepráce | [8 empty] | 0 | [11 empty] | D | 0 |  |  |  | PN | [6 empty] | 0